## Лист1
Инфраструктурный лист мастерской "Полимеханика и автоматизация" в соответствии с ИЛ по проведению демонстрационного экамена по стандартам Вордскиллс Россия 2019 год, код 2.1. (1 WSI)
| Образовательная организация | г. Богданович, ГБПОУ СО "Богдановичский политехникум" |  |  | Утверждаю директор
| НАИМЕНОВАНИЕ КОМПЕТЕНЦИИ | Полимеханика и автоматизация |  |  | _______________________ /Звягинцев С.М./
| Эксперт (сертифицированный, демэкзамена, рег.чемпионата- ответственный в ОО за компетенцию) |  |  |  | "____________" _______________ 2019 г.
| Количество экспертов | 6
| Количество участников | 20
| Количество рабочих мест для участников | 10 |  |  | МП
НА 1-ГО УЧАСТНИКА\КОМАНДУ |  |  |  |  | НА № РАБОЧЕЕ МЕСТО ( № УЧАСТНИКОВ)
Оборудование, инструменты и мебель
№ | Наименование | Техническое описание, ссылка на сайт | Ед. измерения | Кол-во | Кол-во | Стоимость 1 ед. | Стоимость общая | Источник финансирования бюджет | Источник финансирования внебюджет | Коментарии
1 | Рабочая станция (компьютер) участника с предустановленным ПО (для программирования) + клавиатура + мышь + коврик | Автоматизированное рабочее место (комьютер в сборке с монитром 21", клавиатурой и мышкой) с параметрами не ниже: Intel Core i5, 8gb, 1tb hdd, dvd, nvidia cuda. Монитор 21”, Мышь, Клавиатура Системный блок (Корпус: металлический, форм-фактор ATX, не менее двух разъемов USB 2.0 на фронтальной панели. Процессор: не менее четырёх ядер с частотой не менее 3 ГГц, объем кэша L3 не менее 6 Мб, тип поддерживаемой оперативной памяти – DDR4 с частотой 2400 МГц, тепловыделение – не более 65 Вт. Материнская плата: форм-фактор ATX, либо miniATX, не менее двух слотов под оперативную память, тип поддерживаемой оперативной памяти DDR4 с частотой не менее 2400 МГц, Socet 1151. Оперативная память: DDR4 с частотой не менее 2400 ГГц и общим объемом не менее 8 Гб. Жесткий диск: SATA III, 6 Гбит/с, 7200 об/мин, кэш память - 64 МБ, объем – не менее 1 Тб. Дополнительно: наличие дискретной видеокарты с выходами VGA, DVI, HDMI, наличие привода DVD-RW, наличие системы охлаждения процессора, наличие блока питания мощностью не менее 500 Вт.) + Монитор (Диагональ - не менее 21,5 дюйма, ЖК, LED-подсветка.) + клавиатура + мышь (лазерная) + предустановленное ПО (для программирования) | шт | 1 | 4 | 39950 | 159800 |  | 159800
2 | Слесарный верстак для сборки | металлический (бестумбовый) (В*Ш*Г)860*1000*685 | шт | 1 | 4 | 15000 | 60000 | 60000
3 | Стул с мягкой спинкой и упорами для локтей | Стул металлический с мягкой спинкой и упорами для локтей СН-1300 | шт | 1 | 4 | 3000 | 12000 |  | 12000
4 | Слесарные тиски с поворотным основанием для верстака с крепежными болтами | Раствор губок не менее 150 мм, ширина губок не менее 150 мм. Тиски должны быть зафиксированы на столе. ТСЧ-150 | шт | 1 | 4 | 5500 | 22000 |  | 22000
5 | Программное обеспечение Logo8 Siemence | Установлено на компьютере | шт. | 1 | 4 | 3500 | 14000 | 14000
6 | Инструментальный ящик на колесах | Поворотные колеса с тормозом. Нагрузка не менее 25 кг. Т-15 | шт. | 1 | 4 | 15000 | 60000 |  | 60000
7 | Мусорная корзина | не менее 10л. пластик | шт. | 1 | 4 | 350 | 1400 |  | 1400
8 | Метла | Пластиковая метла, плоская мягкая с деревянным черенком 260х330х1480 мм | шт. | 1 | 4 | 200 | 800 |  | 800
9 | Совок | Совок ручной средний из металлопластика, 1 л, металлизированный | шт. | 1 | 4 | 700 | 2800 |  | 2800
10 | Емкость для подачи СОЖ | 5 л. пластиковая |  |  | 4 | 250 | 1000 |  | 1000
11 | Щетка-сметка | Щетка-сметка трехрядная, 320 мм, деревянная ручка | шт. | 1 | 4 | 150 | 600 |  | 600
| ИТОГО | [5 empty] | 334400 | 74000 | 260400
Мерительный инструмент
№ | Наименование | Техническое описание, ссылак на сайт | Ед. измерения | Кол-во | Кол-во | Стоимость 1 ед. | Стоимость общая | Источник финансирования бюджет | Источник финансирования внебюджет | Коментарии
1 | Глубиномер микрометрический цифровой | Измерение: 0 - 150 мм Цифровой Метрический цена деления - 0,001 | шт | 1 | 3 | 20500 | 61500 | 61500
2 | Штангенциркуль ABSOLUTE Digimatic IP67 Mitutoyo | Глубина: плоская Измерение: 0 - 200 мм Цифровой шаг: 0,01 мм Цифровой Точность: ≤ 200 мм: ± 0,02 мм(исключая ошибку квантования) С ручкой большого пальца Метрический" | шт | 1 | 6 | 4600 | 27600 | 27600
3 | Набор цифровых микрометров Digimatic QuantuMike IP65 0-100 мм Mitutoyo | Измерение: 0 - 100 мм Точность: ± 1 мкм Цифровой шаг: 0,001 мм Цифровой Метрический В наборе 4 стержня, 1 -длина 25 мм., 2- 50 мм., 3- 75 мм., 4-100мм. | шт | 1 | 3 | 35000 | 105000 | 105000
4 | Двухточечный микрометрический нутромер с внешними губками | Измерение: 5 - 30 мм Точность: ± 5 мкм Цифровой шаг: 0,001 мм Цифровой Метрический | шт | 1 | 3 | 6350 | 19050 | 19050
5 | Набор стальных концевых мер длины класс 2, 87 шт. | Материал - вчсоколегированная сталь Точность по EN ISO 3650. | шт | 1 | 1 | 185000 | 185000 | 185000
6 | Резьбовой шаблон металлический M/G | количество пластин 24 / 6 Для шага 0,25 mm - 6 mm для резьбы метрич. и трубная Для числа шагов на дюйм 11 - 28 | шт | 1 | 3 | 400 | 1200 | 1200
7 | Резьбовой шаблон металлический M/W | количество пластин 24 / 28 Для шага 0,25 mm - 6 mm для резьбы метрич. и дюймовая Для числа шагов на дюйм 4 - 62 | шт | 1 | 3 | 200 | 600 | 600
8 | Резьбовой шаблон металлический UNC | количество пластин 22 для резьбы UNC Для числа шагов на дюйм 4 - 64 | шт | 1 | 3 | 270 | 810 | 810
9 | Резьбовой шаблон металлический UNF | количество пластин 16 для резьбы UNF Для числа шагов на дюйм 12 - 80 | шт | 1 | 3 | 300 | 900 | 900
10 | Раудисный шаблон 1-7 | Из стали; точные вогнутые и выпуклые шаблоны. Плоская скоба с зажимными винтами для фиксации пластин (кроме разм. 0,5−13). Шаг 0,25 мм 1 mm - 3 mm для радиуса 1 mm - 7 mm количество пластин отдельно для внутренних и внешних радиусов 17 Шаг 0,5 мм 3 mm - 7 mm | шт | 1 | 6 | 350 | 2100 | 2100
11 | Раудисный шаблон 7.5-15 | Из стали; точные вогнутые и выпуклые шаблоны. Плоская скоба с зажимными винтами для фиксации пластин (кроме разм. 0,5−13). для радиуса 7,5 mm - 15 mm количество пластин отдельно для внутренних и внешних радиусов 16 Шаг 0,5 мм 7,5 mm - 15 mm | шт. | 1 | 6 | 350 | 2100 | 2100
12 | Набор образцов шероховатостей (вместо набора шероховатосей может использоваться профилометр) | Набор шероховатостей точения и фрезерования измеритель шероховатости TR100 | шт. | 1 | 2 | 71300 | 142600 | 142600
13 | Глубиномер микрометрический | Измерение: 0 - 50 мм, цена деления - 0,01 | шт. | 1 | 3 | 3600 | 10800 | 10800
| ИТОГО | [5 empty] | 559260 | 559260 | 0
Расходные материалы
№ | Наименование | Техническое описание, ссылак на сайт | Ед. измерения | Кол-во | Кол-во | Стоимость 1 ед. | Стоимость общая | Источник финансирования бюджет | Источник финансирования внебюджет | Коментарии
1 | Салфетки тканевые | кофигурация размером 40х40 см из хлопчатобумажного материала | шт | 1 | 20 | 300 | 6000 |  | 6000
2 | СОЖ | Универсальный концентрат смазочно-охлаждающей жидкости для широкого спектра операций. | шт | 1 | 20 | 4000 | 80000 |  | 80000
3 | Ветошь | нетканное полотно, ветошь обтирочная | кв м | 1 | 20 | 30 | 600 |  | 600
4 | Перчатки рабочие (пара) | Перчатки хб 6 нитей 7,5класс ПВХ ТОЧКА | шт | 1 | 20 | 15 | 300 |  | 300
5 | Мешки пластиковые для мусора | Мешок д/мусора 50х60 30 л. 9 мкм | шт | 1 | 20 | 21 | 420 |  | 420
| ИТОГО | [5 empty] | 87320 | 0 | 87320
Средства индивидуальной защиты
№ | Наименование | Техническое описание, ссылак на сайт | Ед. измерения | Кол-во | Кол-во | Стоимость 1 ед. | Стоимость общая | Источник финансирования бюджет | Источник финансирования внебюджет | Коментарии
1 | Очки защитные | Цвет прозрачные Тип открытые Материал поликарбонат, нейлон. прочные линзы из поликарбоната, регулируемые дужки | шт | 1 | 20 | 70 | 1400 |  | 1400
| ИТОГО | [5 empty] | 1400 | 0 | 1400
ПОСТ универсального токарного станка
№ | Наименование | Техническое описание, ссылак на сайт | Ед. измерения | Кол-во | Кол-во | Стоимость 1 ед. | Стоимость общая | Источник финансирования бюджет | Источник финансирования внебюджет | Коментарии
1 | Станок токарно-винторезный | 1 шт., наибольшая длина обрабатываемой детали - не менее 500 мм, наибольший диаметр обработки над суппортом - не менее 100 мм, возможность нарезания резьбы, максимальная скорость вращения шпинделя не менее 1600 об/мин. Станочный светильник, Комплект обслуживающего инструмента, Защитный экран, Сменные шестерни,, Задняя бабка,Сверлильный патрон 1-13 мм MetalMaster X36100k | шт | 1 | 3 | 400000 | 1200000 | 1200000
2 | Резец проходной | Резец проходной прямой со сменными пластинами | шт. | 1 | 3 | 1500 | 4500 | 4500
3 | Резьбовой резец | Державка резьбонарезная для наружной резьбы со сменными пластинами | шт. | 1 | 3 | 2300 | 6900 | 6900
4 | Отрезная пента/Канавочный резец | Отрезная державка под отрезуню пенту пластину с 5 режущими кромкаи, ширина режущей части пластины пластины 3мм максимальный отрезаемый диаметр 50мм/ под пластину с шириной режущей части пластины пластины 3мм | шт. | 1 | 3 | 2000 | 6000 | 6000
5 | Подкладные пластины под резцы (если не предусмотрена регулировка положения резца в резцедержателе станка) | предусмотрена регулировка т.к. предусмотрена регулировка положения резца в резцедержателе станка | шт. | 0 | 0 | 0 | 0 | 0
6 | Вороток для метчика М3-М-12 | Вороток для нарезания резьбы диамером резьбы от 3 мм дло 12 мм | шт. | 1 | 3 | 160 | 480 | 480
7 | Щетка-сметка | Щетка из полипропилена для уборки станка | шт. | 1 | 3 | 150 | 450 | 450
8 | Крюк для удаления стружки | КРЮЧОК для сбора металлической стружки с защитой для рук Ø 135 мм и пластиковой ручкой. Ø материала рабочего крючка от защиты 12 мм. Конически сужается до 4 мм на конце крючка. | шт | 1 | 3 | 2000 | 6000 | 6000
9 | Инструментальный ящик на колесах | Металлический инструментаяльный ящик на колесах, 850х470х780 | шт. | 1 | 3 | 15000 | 45000 | 45000
10 | Унивирсальный Шабер со сменными лезвиями | Универсальный шабер со сменным лезвием WS 120 мм Пластмассовая рукоятка с отсеком для запасного лезвия. | набор | 1 | 3 | 1500 | 4500 | 4500
11 | Деревянная решетка для станка | Деревянная решетка (размеры и форма решетки соответствуют габаритам токарного станка) окрашенная, | шт | 1 | 3 | 500 | 1500 | 1500
12 | Емкость на колесах для сбора стружки общим объемом не менее 140л | Пластиковая емкость на колесах с крышкой для сбора стружки общим объемом не менее 140л | шт | 1 | 3 | 2500 | 7500 | 7500
13 | Набор переходников в заднюю бабку станка | В зависимости от задней бабки станка Нет необходимости, т..к набор входит в комплектацию станка | набор | 0 | 0 | 0 | 0 | 0
| ИТОГО | [5 empty] | 1282830 | 1282830 | 0
Пост универсального фрезерного станка
№ | Наименование | Техническое описание, ссылак на сайт | Ед. измерения | Кол-во | Кол-во | Стоимость 1 ед. | Стоимость общая | Источник финансирования бюджет | Источник финансирования внебюджет | Коментарии
1 | Вертикальный фрезерный станок с ручным управлением | 1 шт., мощность шпинделя - не менее 1 кВт, размер рабочей зоны - не менее 300*250 мм, цена деления лимбов не более 0,05 мм Optimum MH25V | шт | 1 | 3 | 276770 | 830310 | 830310
2 | Станочные тиски | максимальный габарит зажимаемой детали не менне 150 мм. В комплекте с набором для закрепления Тиски станочные являются дополнительной принадлежностью фрезерного станкаFMS 125 | шт | 1 | 3 | 17600 | 52800 | 52800
3 | Набор параллельных подкладок | Комплект параллельных элементов 8-42 24 шт. Длина каждой не менее 100 мм Нет необходимости, т..к набор входит в комплектацию станка | Набор | 0 | 0 | 0 | 0 | 0
4 | Патрон для станка под корпусную фрезу | Всоотвтетствии с требованиями станка, является дополнительной принадлежностью фрезерного станка, оправка для торцевых фрез ВТ30/27 мм | Набор | 1 | 3 | 7600 | 22800 | 22800
5 | Корпусная фреза 40 | Корпусная фреза диаметром 40 под сменные пластины | Набор | 1 | 3 | 3700 | 11100 | 11100
6 | Патрон для станка под цанговый зажим | Всоотвтетствии с требованиями станка, является дополнительной принадлежностью фрезерного станка ВТ30 /ЕR32 |  | 1 | 3 | 7552 | 22656 | 22656
7 | Вороток для метчика М3-М-12 | Вороток для нарезания резьбы диамером резьбы от 3 мм дло 12 мм | шт. | 1 | 3 | 160 | 480 | 480
8 | Набор цанговых зажимов под патрон | Диаметр - 3-20 мм., являются дополнительной принадлежностью фрезерного станка ER32 | Набор | 1 | 3 | 17110 | 51330 | 51330
9 | Щетка-сметка | Щетка из полипропилена для уборки станка | шт. | 1 | 3 | 150 | 450 | 450
10 | Набор необходимого инструмента для наладки и настройки станка | Нет необходимости, т..к набор входит в комплектацию станка | шт | 0 | 0 | 0 | 0 | 0
11 | Инструментальный ящик на колесах | Металлический инструментальный ящик на колесах, 850х470х780 | шт. | 1 | 3 | 15000 | 45000 | 45000
12 | Деревянная решетка для станка | Деревянная решетка (размеры и форма решетки соответствуют габаритам фрезерного станка) окрашенная. | шт. | 1 | 3 | 500 | 1500 | 1500
13 | Унивирсальный Шабер со сменными лезвиями | Универсальный шабер с комплектом сменных лезвий Набор шаберов из 21шт (ручка и по 10 лезвий) | набор | 1 | 3 | 1500 | 4500 | 4500
14 | Емкость на колесах для сбора стружки | Пластиковая емкость на колесах с крышкой для сбора стружки общим объемом не менее 140л | шт | 1 | 3 | 2500 | 7500 | 7500
15 | Подставка под станок | Является дополнительной принадлежностью фрезерного станка | шт | 1 | 3 | 32096 | 96288 | 96288
| ИТОГО | [5 empty] | 1146714 | 1146714 | 0
РАСХОДНЫЕ МАТЕРИАЛЫ
Режущий инструмент для токарного и фрезерного станка
№ | Наименование | Техническое описание, ссылак на сайт | Ед. измерения | Кол-во | Кол-во | Стоимость 1 ед. | Стоимость общая | Источник финансирования бюджет | Источник финансирования внебюджет | Коментарии
1 | Центровка 2x5 | Сверло центровочное (2 мм; Р6М5К5; тип А; исп.1) | шт. | 1 | 20 | 40 | 800 |  | 800
2 | Пластины черновые | универсальные сменные токарные пластины для державки пластина Т5К10 | шт. | 2 | 40 | 200 | 8000 |  | 8000
3 | Пластины чистовые | универсальные сменные токарные пластины для державки пластина Т15К6 | шт. | 2 | 40 | 200 | 8000 |  | 8000
4 | Пластины резбовые | универсальные сменные токарные пластины для нарезания метриечской резьбы шаг 0.5-3 мм | шт. | 2 | 40 | 100 | 4000 |  | 4000
5 | Пластина для отрезной пенты\канавочного резца | Пластина с шириной режущей части 3 мм, максимальный отрезаемый диаметр 50 мм. | шт. | 2 | 40 | 150 | 6000 |  | 6000
6 | Пластины для корпусной фрезы по стали | в соответствии с корпусной фрезой | набор | 1 | 20 | 1500 | 30000 |  | 30000
7 | Пластины для корпусной фрезы по аллюминию | в соответствии с корпусной фрезой | набор | 1 | 20 | 1500 | 30000 |  | 30000
8 | Фреза концевая ø 16 | Фреза концевая твердосплавная монолитная ц/хв. | шт. | 1 | 20 | 3400 | 68000 |  | 68000
9 | Фреза концевая ø 6 | Фреза концевая твердосплавная монолитная ц/хв. | шт. | 1 | 20 | 500 | 10000 |  | 10000
10 | Сверло ø6,6 | Инструментальный материал HSS | шт. | 1 | 20 | 150 | 3000 |  | 3000
11 | Сверло ø5 | Инструментальный материал HSS | шт. | 1 | 20 | 200 | 4000 |  | 4000
12 | Сверло ø11,9 | Инструментальный материал HSS | шт. | 1 | 20 | 330 | 6600 |  | 6600
13 | Сверло ø10,2 | Инструментальный материал HSS | шт. | 1 | 20 | 100 | 2000 |  | 2000
14 | Сверло ø7,9 | Инструментальный материал HSS | шт. | 1 | 20 | 100 | 2000 |  | 2000
15 | Сверло ø6,3 | Инструментальный материал HSS | шт. | 1 | 20 | 100 | 2000 |  | 2000
16 | Сверло ø15 | Инструментальный материал HSS Конический хвостовик | шт. | 1 | 20 | 600 | 12000 |  | 12000
17 | Сверло ø19 | Инструментальный материал HSS Конический хвостовик | шт. | 1 | 20 | 360 | 7200 |  | 7200
18 | Сверло ø24 | Инструментальный материал HSS Конический хвостовик | шт. | 1 | 20 | 850 | 17000 |  | 17000
19 | Сверло ø3,3 | Инструментальный материал HSS | шт. | 1 | 20 | 50 | 1000 |  | 1000
20 | Цековка стандарта Din для скозных отверстий 11х6,6 | хвостовик цилиндрический хвостовик с посадкой h9 Стандарт DIN 373 Инструментальный материал HSS для сквозных отверстий 1-й степени точности по DIN ISO 273 | шт. | 1 | 20 | 1200 | 24000 |  | 24000
21 | Развертка 8 Н7 | Инструментальный материал HSS | шт. | 1 | 20 | 300 | 6000 |  | 6000
22 | Развертка 12 Н7 | Инструментальный материал HSS | шт. | 1 | 20 | 300 | 6000 |  | 6000
23 | Зенковка 23 | Инструментальный материал HSS | шт. | 1 | 20 | 300 | 6000 |  | 6000
24 | Метчик М4 | Инструментальный материал HSS | шт. | 1 | 20 | 400 | 8000 |  | 8000
25 | Метчик М6 | Инструментальный материал HSS | шт. | 1 | 20 | 100 | 2000 |  | 2000
26 | Метчик М12 | Инструментальный материал HSS | шт. | 1 | 20 | 220 | 4400 |  | 4400
| ИТОГО | [5 empty] | 278000 | 0 | 278000
ЭЛЕМЕНТЫ ДЛЯ СБОРКИ НА 1 РАБОЧЕЕ МЕСТО
№ | Наименование | Техническое описание, ссылак на сайт | Ед. измерения | Кол-во | Кол-во | Стоимость 1 ед. | Стоимость общая | Источник финансирования бюджет | Источник финансирования внебюджет | Коментарии
1 | Пневмоцилиндр двойного действия DSNU-8-25-P-A | Ход 25 мм, Диаметр поршня 8 мм, нерегулируемое демпфирование, упругие кольца с обеих сторон, Рабочее давление 1,5 ... 10 bar , Режим работы двустороннего действия, Температура окружающей среды -20 ... 80°C, Теоретическое усилие при 6 бар, обратный ход 22,6 N ,прямой ход 30,2 N, Перемещаемая масса при ходе 0 мм 7,5 г, Дополнительный вес на 10 мм хода 2,4 г, Пневматическое присоединение M5, Информация о материале, крышки Алюминиевый сплав нейтральное анодирование Материал уплотнения NBR TPE-U(PU), Информация о материале, шток Легированная сталь, нержавеющая , Информация о материале, корпус цилиндра Легированная сталь, нержавеющая | шт. | 2 | 8 | 1426 | 11408 | 11408
2 | Дроссель с обратным клапаном GR-QS-4 | Элемент настройки Рифленый винт, Стандартный расход через дроссель 85 l/min, Стандартный расход в направлении обратного клапана 100...110 л/мин, Рабочее давление0,2 ... 10 bar, Функция дросселирования в одном направлении, Материал уплотнения NBR, Материал регулировочного винта Латунь, Никелирование, Материал отпускающего кольца POM (Полиформальдегид), Температура среды -10 ... 60 °C | шт. | 4 | 16 | 756 | 12096 | 12096
3 | Датчик положения SMEO-4U-K-LED-24 | Проект Круглый, Кабель 3-жильный, Класс защиты IP67, Принцип измерения Магнитный, геркон, Авторизация RCM Mark, Выход переключателя с контактом, биполярный, Повторяемость порога переключения +/- 0,1 мм Макс. выходной ток 500 мА, Время выключения 0,03 мс, Диапазон рабочего напряжения DC 12 ... 27 В Время включения <= 0,5 мс, Макс. характеристика контакта DC 10 W, Длина кабеля 2,5 м Материал оплетки кабеля TPE-U(PUR), Материал корпуса PET, Рабочий режим дисплея Жёлтый светодиод | шт. | 4 | 16 | 3442 | 55072 | 55072
4 | Монтажный набор SMBR-8 | Монтажный набор для установки датчиков SME-8, SMT-8 на цилиндры Festo серий DSNU, ESNU диаметром от 8 до 100 мм. | шт. | 4 | 16 | 217 | 3472 | 3472
5 | Управляемый обратный клапан HGL-M5-B | Тип управления пневматический, Подвод пилотного воздуха 21 M5, Функция распределителя пилотный с обратным клапаном, Стандартный номинальный расход 1 -> 2 из 6 на 5 бар 130 л/мин, Номинальный момент затяжки 1,25 Нм, Допуск для номинального момента затяжки ± 10 %, Пилотное давление 2 ... 10 бар, Стандартная пропускная способность 1 -> 2 из 6 на 0 бар 200 л/мин, Материал отпускающего кольца POM (Полиформальдегид), Температура среды -10 ... 60 °C, Температура хранения -10 ... 60 °C, Материал поворотного фитинга Цинковая штамповка, Рабочая среда пилотного каскада Сжатый воздух в соответствии с ISO8573-1:2010 [7:4:4], Материал пустотелого болта Алюминиевый сплав Анодированный, Материал невозвратной втулки NBR | шт. | 4 | 16 | 1307.39 | 20918.24 | 20918.24
6 | Пневмоостров CPV10 | Монтажный шаг клапана 10 mm, Макс. стандартный номинальный расход 400 l/min bei 10 mm, Стандартный номинальный расход 400 l/min, Рабочее давление -0,9 ... 10 bar, Электрическое подключение AS-Interface CPI-Installationssystem Индивидуальное подключение Fieldbus Многополюсный разъем, Макс. количество распределителей 8, Макс. кол-во зон давления 2, Электрическая система вх./вых. Да, Температура окружающей среды -5 ... 50 °C , Ширина 10 mm, Класс защиты IP65, Наличие сертификатов C-Tick c UL us - Recognized (OL, Монтажный шаг 10 mm, Тип управления электрический, Тип пневмоострова 10, Тип конструкции Золотниковая, Макс. кол-во функций распределителей 16 Питание пилотного каскада внешний Внутренний. Структура пневмоострова Фиксированный шаг, Индикатор позиции переключения LED, Пилотное давление 3 ... 8 bar, Пригодность для работы с вакуумом Да, Номинальное рабочее напряжение DC 24 V, Категория ATEX Газ II 3G, Взрывозащита типа "Газ" Ex nA II T4 X , Категория ATEX Пыль II 3D Врывозащита типа "Пыль" Ex tD A22 IP54 T110°C X, Сертифицировано в соотв. NEC 500 Class I, Div.2, Gr. A,B,C,D Взрывобезопасная температура окружающей среды -5°C <= Ta <= +50°C . Обозначение CE (см. заявление о соответствии) в соответствии с директивой EU по электромагнитной совместимости EMC в соответствии с директивой EU по взрывозащите (ATEX). Классификация сопротивления коррозии CRC 1 2, Температура рабочей среды -5 ... 50 °C Замечания по материалу Соответствует директиве по ограничению использования опасных веществ (RoHS) | шт. | 1 | 4 | 18200 | 72800 | 72800
7 | Штуцер с цанговым соединением QSM-M5-4-I-R | Фитинг Festo цанговый прямой, наружная резьба M5 с внутренним шестигранником, цанговый зажим под пневмошланг с наружным диаметром 4 мм, условный проход 2,5 мм. Идет в сборе с уплотнительным кольцом. Условия эксплуатации Рабочее давление в зависимости от температуры -0,95 ... 14 bar , Температура окружающей среды -10 ... 80 °C Рабочая среда Сжатый воздух в соответствии с ISO8573-1:2010 [7:-:-] | шт. | 8 | 32 | 66 | 2112 | 2112
8 | Распределитель с электроуправлением CPE10-M1BH-3GL-QS-6 | Тип конструкции Золотниковый, Электрическое подключение 2-пин,Класс защиты IP65, по IEC 60529 с розеткой, Тип управления электрический, Рабочий цикл 100% при снижении тока удержания, Стандартный номинальный расход 300 л/мин, Тип уплотнения мягкий, Ширина 10 мм, Допустимые колебания напряжения -15 % / +10 %, Условный проход 4 мм, Направление потока нереверсивный, Питание пилотного каскада Внутренний, Тип сброса Воздушная пружина, Макс. позитивный тестовый импульс с логикой 0 1.200 мкс Характеристики катушки 24 В DC: 1.28 Вт, Материал корпуса Алюминиевое литье под давление, Подвод пилотного воздуха 12 M3, Выхлоп пилота, канал 82 M3 | шт. | 1 | 4 | 6930 | 27720 | 27720
9 | Соединительный кабель NEBV-Z4WA2L-R-E-2.5-N-LE2-S1 | Класс защиты IP65, Частота соединения 50, Диаметр кабеля 2,9 мм, Структура кабеля 2x0,14, Длина кабеля 2,5 м Материал оплетки кабеля TPE-U(PUR), Материал изоляции PP (Полипропилен ), Материал корпуса TPE-U(PU) Номинальное рабочее напряжение DC 24 В, Радиус изгиба, гибкий монтаж кабеля >= 29 мм | шт. | 1 | 4 | 1180.33 | 4721.32 | 4721.32
10 | Глушитель UC-M7 | Уровень звукового давления 58 дБ(А), Материал вставки глушителя PE (Полиэтилен), Материал резьбовой заглушки PE (Полиэтилен), Массо-габаритные и монтажные характеристики, Пневматическое присоединение M7, Рабочее давление 0 ... 10 бар | шт. | 1 | 4 | 288.02 | 1152.08 | 1152.08
11 | Быстроразъемная розетка KD3-CK-4 | Стандартный номинальный расход 158 л/мин, Условный проход 2,9 мм, Полный диапазон температур рабочего давления -0,95 ... 12 бар | шт. | 1 | 4 | 964 | 3856 | 3856
12 | Главный клапан с фильтром | Клапан с пневмоуправлением G3/8 | шт. | 1 | 4 | 1386 | 5544 | 5544
13 | Редукторный двигатель постоянного тока | Шлифованный, Максимальный крутящий момент на выходе 0.33 nm, Номинальная мощность 4.22 W, Напряжение питания 12 V, Передаточное число 21:1,оминальный ток 410 mA, Тип зубчатого редуктора Планетарный Скорость на выходе 6200 RPM, Размеры 16 Dia. x 49.4 mm, Длина 49.4мм | шт. | 1 | 4 | 1301 | 5204 | 5204
14 | Аллюминиевая сборочная плита 350х700 | Анодированная алюминиевая профильная плита с пазами с обеих сторон, Пазысовместимы с профильной системой ITEМ. Боковые накладкивходят в комплект поставки.Плита подходит к мобильному основания Тележка MPS®, 700 x 350. Высота:32 мм, Шагпазов: 50 мм, Ширина:350 мм, Длина:700 мм | шт. | 1 | 4 | 6070 | 24280 | 24280
15 | Резиновые ножки | Резиновые ножки автопола 032B | шт. | 1 | 4 | 180 | 720 | 720
16 | Набор крепежных рельс | Крепление рельсовой направляющей через каждые 60 мм (у направляющих GR15, GR20, GR25), каждые 80 мм (у направляющих GR30 и GR35) и каждые 105 мм у направляющей GR45. | шт. | 1 | 4 | 2050 | 8200 | 8200
17 | Т-образная гайка М5 | Диаметр:5, Вес:3 | шт. | 20 | 80 | 12 | 960 | 960
18 | Конечный выключатель SIEN-M5B-PS-K-L | Номинальная дистанция переключения 0,8 mm, Температура окружающей среды -25 ... 70 °C, Точность повторения при постоянных условиях 0,01 mm, Выход переключателя PNP Макс. частота переключения 5.000 Hz, Макс. выходной ток 200 mA, Диапазон рабочего напряжения DC 10 ... 30 V 3-жильный кабель, Длина кабеля 2,5 m, оплетка кабеля TPE-U(PUR), Размер M5x0,5, Класс защиты IP67 Импульсная мощность 1 kV | шт. | 1 | 4 | 5469 | 21876 | 21876
19 | Угловой штуцер с цанговым зажимом и резьбой QSML-G1/8-6 | Условный проход 3,9 мм, Полный диапазон температур рабочего давления -0,95 ... 10 бар, Безопасны для пищевых продуктов См. Дополнительную информацию о материале, Используемые провода PFAN (Перфлюоралкоксиалкан) Материал отпускающего кольца Легированная сталь, нержавеющая Материал держателя шланга Легированная сталь, нержавеющая Материал уплотнения шланга FPM, Материал корпуса Легированная сталь, нержавеющая | шт. | 1 | 4 | 98 | 392 | 392
20 | Цанговое соединение QS-8-6 | Функция распределителя 3/2 распределитель двустороннего действия Тип управления Ручное, Тип крепления Монтаж в линию со сквозным отверстием Стандартный номинальный расход 390 l/min , Условный проход 5 mm , Рабочее давление -0,95 ... 10 bar Материал корпуса PBT с армированием | шт. | 1 | 4 | 105 | 420 | 420
21 | Тройник с цанговым зажимом QST-4 | Размер контейнера 10, Рабочее давление От -0,95 до 14 бар, Условный проход 2,6 мм Полный диапазон температур рабочего давления -0,95 ... 6 бар Кол-во выходов 2, Кол-во линий питания 1 Материал отпускающего кольца POM (Полиформальдегид) Материал держателя шланга Легированная сталь, нержавеющая Материал уплотнения шланга NBR, Материал корпуса PBT | шт. | 4 | 16 | 124.62 | 1993.92 | 1993.92
22 | Набор кабель-каналов | Материал короба - ПВХ, цвет - белый, длина 2000 мм, Температура эксплуатации от -32 до +60 град. | шт. | 1 | 4 | 98 | 392 | 392
23 | Trainer Package LOGO! 8 (6 реле) | 6AG1052-1HB00-2BA6 Производитель: SIEMENS | шт. | 2 | 8 | 15041 | 120328 | 120328
24 | КОМПРЕССОР | Производительность 50 л/мин, уровень шума <56 дБ | шт. | 1 | 4 | 6980 | 27920 | 27920
25 | Быстроразъёмная розетка, соединительный штекер, шланг | Стандартный номинальный расход 44 л/мин Условный проход 1,5 мм Полный диапазон температур рабочего давления -0,95 ... 12 бар Номинальный момент затяжки 0,6 Нм Допуск для номинального момента затяжки ± 10 % Подключение 1 M3 | шт. | 1 | 4 | 959 | 3836 | 3836
| ИТОГО | [5 empty] | 437393.56 | 437393.56 | 0
Электрическое оборудование
№ | Наименование | Техническое описание, ссылак на сайт | Ед. измерения | Кол-во | Кол-во | Стоимость 1 ед. | Стоимость общая | Источник финансирования бюджет | Источник финансирования внебюджет | Коментарии
1 | Стабилизированный блок питания POWER 24 V / 4 A stabilized power supply input: 100-240 V AC output: 24 V / 4 A DC | LOGO!POWER 24 V СТАБИЛИЗИРОВАННЫЙ БЛОК ПИТАНИЯ ВХОД: ~100-240 В ВЫХОД: 24 V/4 A DC Упаковки Сертификат Высота, мм 90 Длина, мм 97 Глубина, мм 52.6 Степень защиты IP20 Масса, кг 0.34 | шт. | 1 | 4 | 5059 | 20236 | 20236
2 | Среда програмирования для Logo! | Среда программирования контроллеров автоматики Siemens Logo!, Версия в раздаче: V5.0 Год выпуска:2005, Разработчик:Siemens Адрес официального сайта: http://www.automation.siemens.com/logo/index_76.html Операционная система:Windows 95/98,Windows NT 4.0, Windows Me,Windows 2000,Windows XP, Linux and Mac OS X | шт. | 1 | 4 | 68219 | 272876 | 272876
3 | SIMATIC NET INDUSTRIAL ETHERNET TP ХР КОРД RJ45/RJ45, КАТЕГОРИИ 6, ПЕРЕКРЕЩЕННЫЙ TP КАБЕЛЬ 4X2, ПРЕДСОБРАННЫЙ С 2-МЯ RJ45 РАЗЪЁМАМИ, L = 6 M | SIMATIC NET INDUSTRIAL ETHERNET TP ХР КОРД RJ45/RJ45, КАТЕГОРИИ 6, ПЕРЕКРЕЩЕННЫЙ TP КАБЕЛЬ 4X2, ПРЕДСОБРАННЫЙ С 2-МЯ RJ45 РАЗЪЁМАМИ, L = 6 M Упаковки Сертификат Диаметр внешний, мм 6.2 Диаметр жилы 0.5, Диапазон рабочих температур от -25 до +80 Материал проводника Медь, неизолированный Температура эксплуатации от -25 до +80 Масса, кг 0.225 Минимальный радиус изгиба 31 | шт. | 1 | 4 | 732 | 2928 | 2928
4 | LOGO! CONTACT 24: МОДУЛЬ КОММ. КВТАЦИИ 3-ФАЗНЫХ ЦЕПЕЙ ПЕРЕМЕННОГО ТОКА: 3 ГЛАВНЫХ И 1 ВСПОМОГАТЕЛЬНЫЙ КОНТАКТ, ДО ~400В, АКТИВНАЯ НАГРУЗКА ДО 20 A ИЛИ ДВИГАТЕЛЬ МОЩНОСТЬЮ ДО 4 КВТ, РАБОЧЕЕ НАПРЯЖЕНИЕ ОБМОТКИ УПРАВЛЕНИЯ =24 В | LOGO! CONTACT 24: МОДУЛЬ КОММ.КВТАЦИИ 3-ФАЗНЫХ ЦЕПЕЙ ПЕРЕМЕННОГО ТОКА: 3 ГЛАВНЫХ И 1 ВСПОМОГАТЕЛЬНЫЙ КОНТАКТ ДО ~400В АКТИВНАЯ НАГРУЗКА ДО 20 A ИЛИ ДВИГАТЕЛЬ МОЩНОСТЬЮ ДО 4 КВТ РАБОЧЕЕ НАПРЯЖЕНИЕ ОБМОТКИ УПРАВЛЕНИЯ =24 В Высота, мм 37 | шт. | 1 | 4 | 1222 | 4888 | 4888
5 | АВАРИЙНАЯ ГРИБОВИДНАЯ КНОПКА, 22MM, КРУГЛАЯ, ПЛАСТИК, КРАСНАЯ, 40MM, С ФИКСАЦИЕЙ, POSITIVE LATCHING, ДЕБЛОКИРОВКА ПОВОРОТОМ, С ЖЁЛТОЙ ПОДЛОЖКОЙ, НАДПИСЬ: EMERGENCY STOP, С ДЕРЖАТЕЛЕМ, 1NC, ВИНТОВЫЕ КЛЕММЫ | АВАРИЙНАЯ ГРИБОВИДНАЯ КНОПКА, 22MM, КРУГЛАЯ, ПЛАСТИК, КРАСНАЯ, 40MM, С ФИКСАЦИЕЙ, POSITIVE LATCHING, ДЕБЛОКИРОВКА ПОВОРОТОМ, С ЖЁЛТОЙ ПОДЛОЖКОЙ, БЕЗ НАДПИСИ, С ДЕРЖАТЕЛЕМ, 1NC, ВИНТОВЫЕ КЛЕММЫ Упаковки Сертификат RU C-DE.АЖ26.B03229 Диаметр отверстия, мм 22.3 Количество НЗ контактов | шт. | 1 | 4 | 940 | 3760 | 3760
6 | ЭЛЕМЕНТ ПОДКЛЮЧЕНИЯ СВЕТОВОЙ КОЛОННЫ С КРЫШКОЙ, ДЛЯ МОНТАЖА НА ТУРБКЕ, ПОВЕРХНОСТИ ИЛИ МОНТАЖНОМ УГОЛКЕ | Вес Нетто 0.05 кг, диаметр 50 mm | шт. | 1 | 4 | 1569 | 6276 | 6276
7 | ЭЛЕМЕНТ ПОСТОЯННОГО СВЕЧЕНИЯ LED, 24V UC, КРАСНЫЙ | ЭЛЕМЕНТ ПОСТОЯННОГО СВЕТА LED, 24V UC, Диаметр внешний, мм 50 Степень защиты IP54 | шт. | 1 | 4 | 3890.18 | 15560.72 | 15560.72
8 | ЭЛЕМЕНТ ПОСТОЯННОГО СВЕЧЕНИЯ LED, 24V UC, ЖЕЛТЫЙ | ЭЛЕМЕНТ ПОСТОЯННОГО СВЕТА LED, 24V UC, Диаметр внешний, мм 50 Степень защиты IP54 | шт. | 1 | 4 | 5705.5 | 22822 | 22822
9 | ЭЛЕМЕНТ ПОСТОЯННОГО СВЕЧЕНИЯ LED, 24V UC, ЗЕЛЕНЫЙ | ЭЛЕМЕНТ ПОСТОЯННОГО СВЕТА LED, 24V UC, Диаметр внешний, мм 50 Степень защиты IP54 | шт. | 1 | 4 | 4716 | 18864 | 18864
10 | ТРУБКА, 10CM | Труба гладкая жёсткая ПВХ d16мм 01416 Гладкая жесткая труба (3 метра) из ПВХ с диаметром 16 мм (50 шт. в упаковке). | шт. | 20 | 80 | 34 | 2720 | 2720
11 | ЭЛЕМЕНТ ДЛЯ СИГНАЛЬНОЙ КОЛОННЫ, ДИАМЕТР 70MM ОСНОВАНИЕ (SINGLE), ПЛАСТИК | СИГНАЛЬНАЯ КОЛОННА, ДИАМЕТР 70MM ПРИНАДЛЕЖНОСТИ ОСНОВАНИЕ (ОДИНОЧНАЯ), ПЛАСТИК Тип изделия Колонна светосигнальная Материал изделия Пластик | шт. | 4 | 16 | 1060.51 | 16968.16 | 16968.16
12 | КЛЕММА ПРОХОДНАЯ ПРУЖИННОЕ ПОДСОЕДИНЕНИЕ: 0.08 - 2.5 MM2, ШИРИНА: 5.2 MM, СЕРАЯ | КЛЕММА ПРОХОДНАЯ ПРУЖИННОЕ ПОДСОЕДИНЕНИЕ, 4 ПОДСОЕДИНЕНИЯ: 0.08 -2.5 MM2, ШИРИНА: 5.2 MM, Номинальное напряжение, В 690 Номинальный ток,А 28, Способ монтажа DIN-рейка Тип изделия Клемма Температура эксплуатации от -25 до +55 | шт. | 10 | 40 | 153.16 | 6126.4 | 6126.4
13 | КЛЕММА PE ПРУЖИННОЕ ПОДСОЕДИНЕНИЕ: 0.08 - 2.5 MM2, ШИРИНА: 5.2MM, ЗЕЛЕНО-ЖЕЛТАЯ | КЛЕММА PE ДВУХРЯДНАЯ ПРУЖИННОЕ ПОДСОЕДИНЕНИЕ, СЕЧЕНИЕ: 0,08 - 2.5 MM2, ШИРИНА: 5.2 MM, Длина, мм 67.5 Способ монтажа DIN-рейка Тип изделия Клемма Температура эксплуатации от -25 до 35 | шт. | 20 | 80 | 349 | 27920 | 27920
14 | ОТДЕЛЬНЫЙ РАЗДЕЛИТЕЛЬ ДЛЯ КЛЕММ 4ММ2 2 ТОЧКИ | ОТДЕЛЬНЫЙ РАЗДЕЛИТЕЛЬ ДЛЯ КЛЕММ 4ММ2 2 ТОЧКИ Упаковки Сертификат RU C-DE.МЮ62.B00255 Толщина материала изделия 2 | шт. | 5 | 20 | 41.26 | 825.2 | 825.2
15 | МОСТ ДЛЯ КЛЕММЫ 4.2ММ 2-ПОЛ. | МОСТ ДЛЯ КЛЕММЫ 4.2ММ 2-ПОЛ. Упаковки 50 шт Сертификат RU C-DE.МЮ62.B00255 Номинальный ток,А 17.5 Способ монтажа Втычной | шт. | 2 | 8 | 48.8 | 390.4 | 390.4
16 | КОНЦЕВОЙ ДЕРЖАТЕЛЬ БЫСТРОУСТАНАВЛИВАЕМЫЙ | КОНЦЕВОЙ ДЕРЖАТЕЛЬ БЫСТРОУСТАНАВЛИВАЕМЫЙ Упаковки 50 шт Сертификат RU C-DE.МЮ62.B00255 | шт. | 2 | 8 | 26.93 | 215.44 | 215.44
17 | Шестигранный винт M4 x 10 | Винт с цилиндрической головкой и углублением под шестигранный ключ. Материал: черная сталь без цинка. Тип: DIN912 (ГОСТ 11738-84), HEX, Размер: М4х10мм | шт. | 4 | 16 | 12 | 192 | 192
18 | Шестигранный винт M3 x 20 | Винт с цилиндрической головкой и углублением под шестигранный ключ. Материал: черная сталь без цинка. Тип: DIN912 (ГОСТ 11738-84), HEX Размер: М3х20мм | шт. | 2 | 8 | 10 | 80 | 80
19 | Шестигранный винт с потайной головкой M4 x 12 | Диаметр, мм 4, Длина, мм 12, Стандарт DIN 965, Покрытие Оцинкованный, Крестообразный шлиц Pozidrive, Резьба Полная, метрическая, Класс точности Средний, Головка Потайная, Сталь С1008, Класс прочности 4.8 | шт. | 5 | 20 | 13 | 260 | 260
20 | Винт с потайной шестигранной головкой M4 x 16 | Диаметр, мм 4, Длина, мм 16, Стандарт DIN 965, Покрытие Оцинкованный, Крестообразный шлиц Pozidrive Резьба Полная, метрическая, Класс точности Средний, Головка Потайная, Сталь С1008, Класс прочности 4.8 | шт. | 5 | 20 | 16 | 320 | 320
21 | Шестигранная гайка M3 | М16 115,20 109,50 | шт. | 5 | 20 | 8 | 160 | 160
22 | Параллельный вывод 3 h8 x 10 | Размер 110, Класс защиты IP40, Коэффициент редукции 1:1, Массовый момент инерции 799 кг/мм², Передаваемый момент 25 Нм, Макс. скорость 5.000 л/мин, Относительная влажность воздуха 0 - 95 %, Температура хранения -25 ... 60 °C Движущий момент на холостом ходу 0,3 Нм | шт. | 10 | 40 | 877.33 | 35093.2 | 35093.2
23 | Параллельный вывод 3 x 10 | Размер 110, Класс защиты IP40, Коэффициент редукции 1:1, Массовый момент инерции 799 кг/мм², Передаваемый момент 25 Нм, Макс. скорость 5.000 л/мин, Относительная влажность воздуха 0 - 95 %, Температура хранения -25 ... 60 °C Движущий момент на холостом ходу 0,3 Нм | шт. | 5 | 20 | 687.33 | 13746.6 | 13746.6
24 | Параллельный контакт 3 x 16 | Размер 110, Класс защиты IP40, Коэффициент редукции 1:1, Массовый момент инерции 799 кг/мм², Передаваемый момент 25 Нм, Макс. скорость 5.000 л/мин, Относительная влажность воздуха 0 - 95 %, Температура хранения -25 ... 60 °C, Движущий момент на холостом ходу 0,3 Нм | шт. | 1 | 4 | 772 | 3088 | 3088
25 | Параллельный вывод 3 x 18 | Размер 110, Класс защиты IP40, Коэффициент редукции 1:1, Массовый момент инерции 799 кг/мм², Передаваемый момент 25 Нм, Макс. скорость 5.000 л/мин, Относительная влажность воздуха 0 - 95 % Температура хранения -25 ... 60 °C, Движущий момент на холостом ходу 0,3 Нм | шт. | 5 | 20 | 816.47 | 16329.4 | 16329.4
26 | Винт с шестигранной головкой M8 x 25 | Винт с потайной головкой внутр/шестигранник M 8х25/25 | шт. | 2 | 8 | 0.56 | 4.48 | 4.48
27 | Шестигранный болт с головкой M6 x 45 |  | шт. | 2 | 8 | 0.54 | 4.32 | 4.32
28 | Винт с шестигранной головкой M5 x 20 | Стандарт:1, Размер:5 х 20 | шт. | 4 | 16 | 0.54 | 8.64 | 8.64
29 | Винт с цилиндрической головкой и шестигранным углублением под ключй 6 x 12 | Диаметр: 2 мм., Длина: 4 мм. | шт. | 1 | 4 | 1.97 | 7.88 | 7.88
30 | Винт с цилиндрической головкой и шестигранным углублением под ключ 6 x 30 | Диаметр: 6 мм., Длина: 30 мм. | шт. | 5 | 20 | 2 | 40 | 40
31 | Винт установочный с цилиндрическим концом и шестигранным углублением под ключM4 x 12 | Стандарт: DIN 915, Аналоги: ISO 4028, ГОСТ Р ИСО 4028-2013, (ГОСТ 11075-93), Материал: A2 A4 | шт. | 1 | 4 | 2 | 8 | 8
32 | Призматическая шпонка | 8(b)х7(h)х40(L) ГОСТ 23360-78 | шт. | 5 | 20 | 5.53 | 110.6 | 110.6
33 | Сальник | Материал корпуса - нейлон, Материал уплотнительного кольца - неопрен, Температура окружающей среды от -60°С до +60°С; | шт. | 1 | 4 | 100 | 400 | 400
34 | штекер 2P + T | никелированный металл | шт. | 1 | 4 | 34 | 136 | 136
| ИТОГО | [5 empty] | 493365.44 | 493365.44 | 0
Расходные материалы для сборки
№ | Наименование | Техническое описание, ссылак на сайт | Ед. измерения | Кол-во | Кол-во | Стоимость 1 ед. | Стоимость общая | Источник финансирования бюджет | Источник финансирования внебюджет | Коментарии
1 | Полимерный пневмошланг PUN-6X1-BL | Наружный диаметр 6 мм, Радиус гибки по отношению к расходу 26,5 мм, Внутренний диаметр 4 мм, Огневое испытание материала UL94 HB, Мин. радиус изгиба 16 мм, Вес продукта в зависимости длины 0,0192 кг/м, Рабочее давление От -0,95 до 10 бар, Твердость по Шору D 52 +/-3, Материал шланга TPE-U(PU) | м | 10 | 40 | 724 | 28960 |  | 28960
2 | Полимерный пневмошланг PUN-4X0,75-BL | Наружный диаметр 4 мм, Радиус гибки по отношению к расходу 17 мм, Внутренний диаметр 2,6 мм, Огневое испытание материала UL94 HB, Мин. радиус изгиба 8 мм Вес продукта в зависимости длины 0,0089 кг/м, Рабочее давление От -0,95 до 10 бар, Твердость по Шору D 52 +/-3, Материал шланга TPE-U(PU) | м | 10 | 40 | 593 | 23720 |  | 23720
3 | Держатель для кабелей | Держатель для кабеля KTS 30 | шт. | 2 | 8 | 98 | 784 |  | 784
4 | Кабель канал | Материал Поливинилхлорид, Длина, мм 2000, Ширина, мм 25, Высота, мм 16, Полезное сечение, мм 283 | шт. | 1 | 4 | 22 | 88 |  | 88
5 | Кабельная стяжка 102x3,5 | Кабельная стяжка стандартная 5х250мм (100шт) черная КСС 5,0х250 чер Нейлоновая кабельная стяжка черного цвета размером 5х250 мм | шт. | 30 | 120 | 135 | 16200 |  | 16200
6 | Втулочный наконечник 1,5 мм² | НШвИ Сечение: 1.5 кв. мм | шт. | 50 | 200 | 24 | 4800 |  | 4800
7 | Втулочный наконечник 0,75 мм² красный | Наконечник-гильза НГИ2 0,75-8 с изолированным фланцем ИЭК Материал изделия Медь | шт. | 50 | 200 | 1250 | 250000 |  | 250000
8 | Изолированный провод 0,5 мм² темно синий | Провод монтажный H05V-K 300/450В 1x0.5мм2 Cu5 DIN VDE 0281, ПВХ изоляция Сертификат RU C-RS.AB24.B04229 Количество жил 1 Сечение жилы, мм2 0.5 | м | 50 | 200 | 240 | 48000 |  | 48000
9 | гибкий провод 0,75 мм² - темно-синий, 1 м | Провод монтажный H05V-K 300/450В 1x0.5мм2 Cu5 DIN VDE 0281, ПВХ изоляция, Количество жил 1 Сечение жилы, мм2 0.5 | шт. | 2 | 8 | 72 | 576 |  | 576
10 | гибкий провод 0,75 мм² - красный, 1 м | Провод монтажный H05V-K 300/450В 1x0.5мм2 Cu5 DIN VDE 0281,ПВХ изоляция (200м.) Количество жил 1 Сечение жилы, мм2 0.5 | м | 2 | 8 | 72 | 576 |  | 576
11 | гибкий провод 3x1,5 мм², 1 м | Провод монтажный H05V-K 300/450В 1x0.5мм2 Cu5 DIN VDE 0281, ПВХ изоляция (200м.) Количество жил 1 Сечение жилы, мм2 0.5 | м | 1 | 4 | 49 | 196 |  | 196
12 | Короб перфорированный | Материал - ПВХ., длина 2000 мм | м | 2 | 8 | 264 | 2112 |  | 2112
| ИТОГО | [5 empty] | 376012 | 0 | 376012
Инструменты для сборки на 1 рабочее место
№ | Наименование | Техническое описание, ссылак на сайт | Ед. измерения | Кол-во | Кол-во | Стоимость 1 ед. | Стоимость общая | Источник финансирования бюджет | Источник финансирования внебюджет | Коментарии
1 | Набор гаечных ключей | Комбинированные ключи с зеркальной полировкой: 6, 7, 8, 9, 10, 11, 12, 13, 14, 15, 16, 17, 18, 19, 20, 21, 22, 23, 24, 25, 26, 27, 28, 30, 32 мм | Набор | 1 | 4 | 2969 | 11876 |  | 11876
2 | Набор шестигранных ключей | ключи имбусовые (шестигранные) | Набор | 1 | 4 | 917 | 3668 |  | 3668
3 | Обжимка для проводов | Клещи КСИ-6 | шт. | 1 | 4 | 847 | 3388 |  | 3388
4 | Кусачки | Вид инструмента: бокорезы для металла, Тип реза: диагональный, Материал рукояток-чехлов: двухкомпонентные | шт. | 1 | 4 | 653 | 2612 |  | 2612
5 | Набор отверток | Тип отвертки стандартная, Отверток в наборе 6 шт., Намагниченный наконечник, Длина (мм) 200 мм, Тип рукоятки фиксированная, Вес брутто 0.37 кг | Набор | 1 | 4 | 462 | 1848 |  | 1848
| ИТОГО | [5 empty] | 23392 | 0 | 23392
Заготовки для выполнения работ по металлообработке
Расходные материалы
№ | Наименование | Техническое описание, ссылак на сайт | Ед. измерения | Кол-во | Кол-во | Стоимость 1 ед. | Стоимость общая | Источник финансирования бюджет | Источник финансирования внебюджет | Коментарии
1 | Квадрат 80x30х125 | Аллюминий Д16Т или аналоги | шт. | 3 | 60 | 360 | 21600 |  | 21600
2 | Квадрат 75x75х45 | Сталь 20 или аналоги | шт. | 3 | 60 | 150 | 9000 |  | 9000
3 | Круг Ø50х95 | Сталь 30 или аналоги | шт. | 3 | 60 | 200 | 12000 |  | 12000
4 | Круг Ø40х70 | Латунь (ЛС59-3 или анлоги) | шт. | 3 | 60 | 400 | 24000 |  | 24000
[7 empty] | 66600 | 0 | 66600
ОБЩАЯ ИНФРАСТРУКТУРА ПЛОЩАДКИ (БРИФИНГ ЗОНА) |  |  |  |  | НА ВСЕХ УЧАСТНИКОВ И ЭКСПЕРТОВ
Оборудование, мебель, канцелярия и т.п.
№ | Наименование | Техническое описание, ссылак на сайт | Ед. измерения | Кол-во | Кол-во | Стоимость 1 ед. | Стоимость общая | Источник финансирования бюджет | Источник финансирования внебюджет | Коментарии
1 | Стол 1200х800 | Стол рабочий. Материал - ЛДСП Длина 1200 мм Ширина 800 мм | шт | 1 | 1 | 4000 | 4000 |  | 4000
2 | Стул мягкий с опорой для спины | Стул металлический с мягкой спинкой | шт | 15 | 15 | 2000 | 30000 |  | 30000
3 | Кабель HDMI не менее 5м | Кабель HDMI (вилка-вилка), 10 м. | шт | 1 | 1 | 12437 | 12437 | 1237
4 | ЖК – панель (диагональ не менее 48”) | Диагональ 49", разрешение 3840х2160 (4К), наличие HDMI разъема, наличие USB, встроенные кодеки H.265, MPEG2, H.264, 3GP, 3GPP, MPEG1, MOV, TS, AVI, TP, MKV, DivX, MPEG4, DAT, крепление на стену | шт | 1 | 1 | 29500 | 29500 |  | 29500
5 | МФУ Canon i-SENSYS MF8550Cdn (A4, 20 стр / мин, 512Mb, цветное лазерное МФУ, факс, DADF, двустор. печать, USB 2.0, сетевой) | Цветная печать, A4, 2400x600 dpi, ч/б - 20 стр/мин (А4), цветная печать - 20 стр/мин, АПД с двухсторонним сканированием, автоматическая двухсторонняя печать, факс, Wi-Fi, Ethernet (RJ-45), USB 2.0 | шт | 1 | 1 | 28000 | 28000 |  | 28000
6 | Бумага А4 | Бумага писчая класс С 500листов | пачка 500 листов | 1 | 1 | 250 | 250 |  | 250
7 | Ручка шариковая | Ручка шариковая со сменным стержнем. Модель в пластиковом прозрачном корпусе. Стержень шариковой ручки с чернилами синего цвета, встроенный шарик позволяет оставлять четкую линию толщиной 0,5 мм. | шт | 10 | 10 | 16 | 160 |  | 160
8 | Урна | 10л. пластик | шт | 1 | 1 | 350 | 350 |  | 350
9 | Свитч (роутер) | Маршрутизатор (4x100 Мбит/сек, 802.11 2.4 ГГц, Wi-Fi 300 Мбит, IPv6) + свитч (неуправляемый, настольный, 10/100 Мбит/сек, 16 port) | шт | 1 | 1 | 4000 | 4000 |  | 4000
10 | Степлер + скобы (не менее 50 шт.) | Компактный металлический степлер с пластиковым корпусом. Скобы №24/6. Мощность до 40 листов. | шт | 1 | 1 | 1850 | 1850 |  | 1850
11 | Файлы | Файл-вкладыш А4 прозрачный, глянцевый полипропилен | шт | 100 | 100 | 1.6 | 160 |  | 160
12 | Папки в жесткой обложке | пластиковый скоросшиватель А4 полипропилен 0.5мм | шт | 10 | 10 | 22 | 220 |  | 220
13 | Скотч |  | м | 1 | 1 | 70 | 70 |  | 70
| ИТОГО | [5 empty] | 110997 | 1237 | 98560
СКЛАД |  |  |  |  | НА ВСЕХ УЧАСТНИКОВ И ЭКСПЕРТОВ
Оборудование, мебель, канцелярия и т.п.
№ | Наименование | Техническое описание, ссылак на сайт | Ед. измерения | Кол-во | Кол-во | Стоимость 1 ед. | Стоимость общая | Источник финансирования бюджет | Источник финансирования внебюджет | Коментарии
1 | Стеллаж металлический 4х уровневый, длина полок не менее 1 м | 4 уровня полок с длиной 1 м и допустимой распределенной нагрузкой на каждую полку не более 100 кг | шт | 2 | 2 | 4000 | 8000 |  | 8000
2 | Шкаф для хранения с прозрачными дверцами (не менее 5 ячеек/полок) и замком | шкаф металлический с прозрачными дверцами и замком ( 5полок) | шт | 2 | 2 | 20000 | 40000 |  | 40000
3 | Аптечка первой помощи производственная | Пластиковый чемоданчик.Рассчитана на коллектив до 30 человек. | шт | 1 | 1 | 1300 | 1300 |  | 1300
| ИТОГО | [5 empty] | 49300 | 0 | 49300
КОМНАТА УЧАСТНИКОВ |  |  |  |  | НА ВСЕХ УЧАСТНИКОВ
Оборудование, мебель, канцелярия и т.п.
№ | Наименование | Техническое описание, ссылак на сайт | Ед. измерения | Кол-во | Кол-во | Стоимость 1 ед. | Стоимость общая | Источник финансирования бюджет | Источник финансирования внебюджет | Коментарии
1 | Стол 1200х500 | Стол рабочий. Материал - ЛДСП Длина 1200 мм Ширина 500 мм | шт | 4 | 4 | 4000 | 16000 |  | 16000
2 | Стул мягкий | Стул металлический с мягкой спинкой | шт | 8 | 8 | 1200 | 9600 |  | 9600
3 | Вешалка | имеется гардероб | шт | 0 | 0 | 0 | 0 |  | 0
4 | Стеллаж металлический 4х уровневый, длина полок не менее 1 м | 4 уровня полок с длиной 1 м и допустимой распределенной нагрузкой на каждую полку не более 100 кг | шт | 1 | 1 | 4000 | 4000 |  | 4000
5 | Корзина для мусора | 10л. пластик | шт | 1 | 1 | 350 | 350 |  | 350
6 | Кулер | напольный, с верхним размещением бутыли с водой, электронный | шт | 1 | 1 | 5200 | 5200 | 5200
7 | Стаканчики бумажные | стакан 250 мл бумажный | шт | 100 | 100 | 2 | 200 |  | 200
| ИТОГО | [5 empty] | 35350 | 5200 | 30150
КОМНАТА ЭКСПЕРТОВ |  |  |  |  | НА ВСЕХ ЭКСПЕРТОВ
Оборудование, мебель, канцелярия и т.п.
№ | Наименование | Техническое описание, ссылак на сайт | Ед. измерения | Кол-во | Кол-во | Стоимость 1 ед. | Стоимость общая | Источник финансирования бюджет | Источник финансирования внебюджет | Коментарии
1 | Вешалка | имеется гардероб | шт | 0 | 0 | 0 | 0 |  | 0
2 | Стол 1200х800 | Стол рабочий. Материал - ЛДСП Длина 1200 мм Ширина 800 мм | шт | 4 | 4 | 4000 | 16000 |  | 16000
3 | Бумага А4 - пачка 500 листов | Бумага писчая класс С 500 листов | шт | 1 | 1 | 250 | 250 |  | 250
4 | Удлинитель 3 м, 5 гнезд | удлинитель 3м, 5 нгезд | шт | 1 | 1 | 650 | 650 |  | 650
5 | Ноутбук с предустановленным ПО | 1366x768, SVA (TN+film), процессор двухядерный с частотой каждого ядра 2 ГГц, RAM 4 ГБ, SSD 128 ГБ, Intel HD 5500 , Wi-Fi, BT, предустановленное ПО | шт | 2 | 2 | 28000 | 56000 |  | 56000
6 | Стул мягкий с опорой для спины | Стул металлический с мягкой спинкой | шт | 8 | 8 | 7200 | 57600 |  | 57600
7 | Ножницы | 160 мм с пластиковыми симметричными ручками | шт | 1 | 1 | 120 | 120 |  | 120
8 | Папки-планшеты | Папка-планшет с зажимом А4, пластик | шт | 10 | 10 | 130 | 1300 |  | 1300
9 | Кулер | напольный, с верхним размещением бутыли с водой, электронный | шт | 1 | 1 | 5200 | 5200 |  | 5200
10 | Кофе-машина | Автоматическая кофеварка эспрессо для зернового кофе с регулировкой степени помола, емкостью для воды 1800 мл | шт | 1 | 1 | 28500 | 28500 |  | 28500
11 | Стаканчики бумажные | стакан 250 мл бумажный | шт | 100 | 100 | 2 | 200 |  | 200
12 | Стеллаж металлический 4х уровневый, длина полок не менее 1 м | 4 уровня полок с длиной 1 м и допустимой распределенной нагрузкой на каждую полку не более 100 кг | шт | 1 | 1 | 4000 | 4000 |  | 4000
| ИТОГО | [5 empty] | 169820 | 0 | 169820
ДОПОЛНИТЕЛЬНЫЕ ТРЕБОВАНИЯ/КОММЕНТАРИИ К ЗАСТРОЙКЕ ПЛОЩАДКИ |  |  |  |  | НА ВСЕХ УЧАСТНИКОВ И ЭКСПЕРТОВ
№ | Наименование | Техническое описание, ссылак на сайт | Ед. измерения | Кол-во | Кол-во | Стоимость 1 ед. | Стоимость общая | Источник финансирования бюджет | Источник финансирования внебюджет | Коментарии
1 | Беспроводной интернет | все рабочие места через свитч с максимальной скоростью (не менее 25 Мбит/с), компьютеры должны быть соединены в локальную сеть. |  |  |  |  | 0
2 | Бетонный пол с наливным покрытием, исключающий вибрации, покрытие должно быть сухим, не жирным, чистым и не пылящим | [5 empty] | 0
3 | Освещенность не менее 500 люкс, источники рассеянного света, попадание прямых лучей солнечного света или направленных источников света недопустимо | [5 empty] | 0
4 | Требования к потолкам: индустриальные бетонные потолки не менее 3.2 м, исключающие протечки любых жидкостей и попадание пыли в зону соревнований | [5 empty] | 0
5 | Наличие приточно-вытяжной вентиляции: необходимо наличие ветиляции | [5 empty] | 0
6 | Электричество для станочного парка | 380В 17кВт |  |  |  |  | 0
7 | Утилизация СОЖ 400л | [5 empty] | 0
8 | Фиксация токарных и фрезерных универсальных станков к полу | [5 empty] | 0
[5 empty] | ИТОГО |  | 0
[7 empty] | 5452154 | 4000000 | 1440954
| ПРИМЕЧАНИЕ |  | Областной бюджет | Внебюджет | Всего
1 | Ремонт мастерских в соотвествии с методическими рекомендациями по брендированию |  | Х |  | 0
2 | Оборудование в соотвествии с инфраструктурным листом |  | 4000000 | 1440954 | 5440954
| ИТОГО |  | 4000000 | 1440954 | 5440954
Пояснительная записка
1. | Обоснование выбора базового инфраструктурного листа
Для оснащения мастерской в качестве базового ИЛ выбран инфраструктурный лист демонстрационного экзамена по стандартам Ворлдскиллс Россия 2019 года по компетенции «Полимеханика и автоматизация» по КОДу 2.1 (максимальный). Выбор максимального КОДа позволит в дальнейшем проводить демонстрационные экзамены, включая в него различные модули для выполнения практических заданий. Оценочные средства демонстрационного экзамена вне зависимости от КОДа рассчитаны на 10 рабочих мест, в связи с чем содержание инфраструктурных листов каждого КОДа существенно не отличается.
2 | Размещение мастерских (общая площадь, количество рабочих мест, количество учебных мест, количество рабочих мест ЦПДЭ)
Мастерская располагается на первом этаже капитального здания и занимает площадь согласно плану застройки 132,98 м2. Количество рабочих мест – 10, в т.ч.: 3 рабочих места «Пост токарного станка (универсального)» - площадь 1 рабочего места 6,6 м2; 3 рабочих места «Пост фрезерного станка (универсального)» - площадь 1 рабочего места 5 м2, 4 рабочих места «Рабочая станция для программирования (компьютер и слесарный верстак для сборки электро- и пневмооборудования)» - площадь 1 рабочего места 4,6 м2. В одну группу может быть включено не более 8 участников демонстрационного экзамена. Для этого предусмотрено 8 учебных мест в кабинете участников. Максимальное количество экспертов – 6. Для этого предусмотрено 6 рабочих мест в кабинете экспертов.
3 | Обоснование изменений, вносимых в инфраструктурный лист мастерской
1. Раздел «Мерительный инструмент»: Позиция 1 «Глубиномер микрометрический цифровой» используется только при работе с токарным станком. В позиции 3 «Набор цифровых микрометров» используется три шт. вместо шести, т.к. они используются только на токарном станке. В позиции 4 «Двухточечный микрометрический нутромер с внешними губками» используется также три шт. и только на токарных станках. Позиция 5 «Набор стальных концевых мер» предполагает использование одного набора, т.к. для поверки и настройки инструмента достаточно одного такого набора. В позициях с 6 по 9 «Резьбовой шаблон металлический» установлено количество по три для использования на токарных станках. Позиция 12 предполагает использование профилометра вместо набора шероховатостей в связи с тем, что трудоемкость работ выполняемых при помощи его низкая . По одному экземпляру на группу токарных и одному – на группу фрезерных станков. Добавлена позиция 13 «Глубиномер микрометрический» с характеристиками «Измерение: 0 - 50 мм, цена деления - 0,01» в количестве трех штук. Они необходимы для выполнения заданий при изготовлении деталей на токарном станке. 2. Раздел «Пост универсального токарного станка» Пункт 5 «Подкладные пластины под резцы» не используется, т.к. предусмотрена регулировка положения резца в резцедержателе станка. В п.9 верстак для укладки инструмента заменен на более удобный инструментальный ящик на колесах в той же ценовой категории. В п.13 «Набор переходников в заднюю бабку станка» нет необходимости, т.к набор входит в комплектацию станка. 3. Раздел «Пост универсального фрезерного станка»
В позиции 3 «Набор параллельных подкладок» нет необходимости, т.к набор входит в комплектацию станка. П. 10 «Набор необходимого инструмента для наладки и настройки станка» также не нужен - набор входит в комплектацию станка. П.11 «Верстак» заменен на более удобный инструментальный ящик на колесах в той же ценовой категории. Веден дополнительно пункт 15 «Подставка под станок», которая является дополнительной принадлежностью фрезерного станка. 4. Раздел «Режущий инструмент для токарного и фрезерного станка» Позиция 8 «Фреза концевая ø 12» для возможности выполнения заданий в соответствии с требованиями чертежа заменена на фрезу концевую ø 16. Позиция «Вешалка» из разделов «Комната участников», «Комната экспертов» исключена в связи с тем, что имеется гардероб.
|  | Координатор | ____________ |  | /Алимпиева Л.А./
Дата "____" ______________ 2019 г.
Лист согласования инфраструктурного листа
Мастерская "Полимеханика и автоматизация"
ГБПОУ СО "Богдановичский политехникум"
| Директор | Звягинцев С.М.
| Координатор | Алимпиева Л.А.
Согласовано:
1. | Шавалиев А.Н., директор Департамента профессионального образования Свердловской области |  | ____________________________
2 | Бурганова О.В., директор ГАПОУ СО "Уральский колледж строительства, архитектуры и предпринимательства" |  | ____________________________
3 | Лихачева В.А., руководитель Центра опережающей профессиональной подготовки Свердловской области |  | ____________________________
4 | Нельмина М.В., старший методист Центра опережающей профессиональной подготовки Свердловской области |  | ____________________________
5 | Березин М.С., педагог дополнительного образования, дизайнер Центра опережающей профессиональной подготовки Свердловской области |  | ____________________________