## ИЛ БПТ
Инфраструктурный лист для оснащения мастерской Метрология и КИП
Общая зона
Требования к обеспечению зоны (коммуникации, площадь, сети, количество рабочих мест и др.):
Площадь зоны: не менее 12 кв.м.
Освещение: Верхнее искусственное освещение ( не менее 300 люкс)
Интернет : Подключение ноутбуков к беспроводному интернету (с возможностью подключения к проводному интернету)
Электричество: 2 подключения к сети по 220 Вольт
Контур заземления для электропитания и сети слаботочных подключений (при необходимости) : не требуется
Покрытие пола: линолеум - 12 м2 на всю зону
Подведение/ отведение ГХВС (при необходимости) : не требуется
Подведение сжатого воздуха (при необходимости): не требуется
№ | Наименование | Краткие (рамочные) технические характеристики | Вид | Количество | Единица измерения | Итоговое количество
1 | Офисный стол | Толщина ДСП столешниц, мм: 18 Кромка на столешницах, мм: 2, ПВХ Наличие заглушек под электропроводку в столешницах с вырезом: нет Толщина опор, мм: 18 Кромка на опорах, мм: 0,4 Толщина передней соединительной панели (ДСП), мм: 18 Кромка на передней соединительной панели (ДСП), мм: 0,4 Регулировка по высоте: нет Состав: В-814 Вес, кг: 35,7 Объём, м3: 0,072 Комплектация: набор деталей стола, комплект фурнитуры | Мебель | 1 | шт | 1
2 | Стул | Цвет товара черный Тип стул Назначение офисный Материал основания металл Материал обивки текстиль Тип ткани неприменимо Тип основания ножки Форма сиденья полукруг | Мебель | 1 | шт | 1
3 | Щит ЩРН-36 | Статус Регулярная Модульная ширина (общ. кол-во модульных расстояний) 36 Способ монтажа Навесной Ширина, мм 310 Высота, мм 520 Глубина, мм 120 С монтажной платой/панелью Нет DIN-рейка Да Материал корпуса Сталь Степень защиты (IP) IP54 Возможность расширения Нет Цвет Светло-серый Номер цвета RAL 7 035 Количество рядов 3 EMC-исполнение (электромагнитная совместимость) Нет Тип закрывающего механизма Трехгранный Тип крышки (наружной) Дверь (-ца) С замком Да С прозрачн. (светопрониц.) дверцой/крышкой Нет Тип крышки Прочее Серия PROxima Гарантийный срок хранения 5 Гарантийный срок эксплуатации 5 Срок службы, лет 10 | Оборудование | 1 | шт | 1
4 | Выключатель автоматический модульный 3п C 25А 4.5кА | Тип изделия Выключатель автоматический Номинальный ток,А 25 Количество силовых полюсов 3 Характеристика эл.магнитного расцепителя C Номинальная отключающая способность, кA (AC) (IEC/EN 60898) 4.5 Количество модулей DIN 3 Напряжение, В 380 Способ монтажа DIN-рейка Номинальное напряжение, В 400 | Оборудование | 1 | шт | 1
5 | Выключатель автоматический модульный 3п C 16А 4.5кА | Тип изделия Выключатель автоматический Номинальный ток,А 25 Количество силовых полюсов 3 Характеристика эл.магнитного расцепителя C Номинальная отключающая способность, кA (AC) (IEC/EN 60898) 4.5 Количество модулей DIN 3 Напряжение, В 380 Способ монтажа DIN-рейка Номинальное напряжение, В 400 | Оборудование | 1 | шт | 1
6 | Шина на DIN-рейку в корпусе (кросс-модуль) ШНК 2х15 L+PEN | Глубина 51 мм Ширина 132 мм Количество полюсов 1 Высота 45 мм Количество клемм на полюс 15 Максимальный расчетный ток 125 А С нейтральной шиной n Нет С шиной pe Да Высота, мм 132 Глубина, мм 45 Диапазон рабочих температур от-25 до+80 Диапазон сечений 1.5-35 Длина, мм 132 Количество контактов 30 Материал изделия Латунь Напряжение, В 380 Степень защиты IP20 Тип изделия Шина нулевая Цвет Синий Ширина, мм 51 Габариты без упаковки 132x51x45 мм Количество зажимов на 1 полюс 15 шт Материал латунь, пластмасса Модельный ряд НШК Номинальный ток 125 А Тип шина нулевая Тип монтажа на Din-рейку Число подключенных проводников 30 manufacturerCountry КИТАЙ pictureID 264482 Винты крепления: М5 Высота: 45 мм Гарантийный срок, Лет: 3 гарантия 3 года Глубина: 51 мм Группа механического исполнения по ГОСТ 17516_1: М4 Длина шины: 132 мм Количество кабельных выводов: 15 Количество шин: 2 Макс поперечное сечение проводника2: 10/25 мм масса(кг) 0.19 Материал: Латунь Модель YND10-2-15-125 Назначение шины: L+PEN Номин напряжение: 400 В Номин ток 125 А | Оборудование | 1 | шт | 1
7 | Розетка с заземлением | Цвет Белый Материал термопласт Способ монтажа Скрытой установки Тип товара Розетка Оттенок белый Страна Россия Монтажная коробка 68Степень защиты IP20 Стиль Нейтральный Ток, А 16 Напряжение, В 250 Тип изделия Электрическая розетка Тип заземления боковые контакты Заземление с заземлением Накладка с накладкой | Оборудование | 1 | шт | 1
8 | Доска пробковая | Рабочая поверхность пробковая Размер (ВхШ) 60x90 см Высота 60 см Вес 2.5 кг Покрытие пробка Назначение для офиса, для школы Особенности конструкции настенное размещение, односторонняя, укрепленные пластиковые уголки Количество секций 1 Материал рамы алюминий | Оборудование | 1 | шт | 1
9 | Поршневой масляный компрессор | Напряжение, В - 220. Рабочее давление, бар - 8. Число оборотов, об/мин - 2850. Производительность на входе, л/мин - 210 Объем ресивера, л - 10. Тип компрессора - поршневой коаксиальный (прямой привод) Мощность (кВт) - 1,6. Мощность (л.с.) - 2,2 . Транспортировочные колеса - нет Тип смазки - масляный. Частотный преобразователь - нет. Класс товара - Полупрофессиональный Количество выходов - 1. Тип двигателя - электрический. Кабель питания в комплекте - есть Цилиндры - 1 | Оборудование | 1 | шт | 1
10 | Шаровой кран | Конструкция : полнопроходной Назначение : для воды, для аммиака, для воздуха, для масла, для... Условное давление : Ру 63 Тип присоединения : муфтовый (ВР/ВР) Материал корпуса : сталь Материал шара : нержавеющая сталь Материал уплотнения шара : PTFE Управление : пневмопривод Температура минимальная : -20 °C Температура максимальная : 230 °C | Оборудование | 1 | шт | 1
11 | Соединение разъемное (рапид мама - 1/4" папа наружная резьба) | Длина (см) 13. Длина (мм) 130. Вес (г) 30. Применение продукта Соединение с рукавами Диаметр (мм) 6. Регулируемый Нет. Марка FOXWELD. Гарантия (лет) 1 Основной материал Нержавеющая сталь. Тип упаковки Без упаковки. Тип продукта Сопло. Страна производства Китай | Оборудование | 1 | шт | 1
12 | Штуцер цанговый 1/4 папа - 10мм | Вид штуцер шланга. Соединитель рапид (EURO). Посадочный размер 10 мм. Рапид (EURO) папа | Оборудование | 1 | шт | 1
13 | Переходник тройник T-FFM 1/4 | Вид тройник. Соединение 1/4FFМ. Тип Т-образный | Оборудование | 1 | шт | 1
14 | Угольник 1/4" в/в резьба | Вес, кг 0.446 Марка VALTEC Диаметр (дюйм) 1 1/4" Основной материал Латунь Страна производства Италия Гарантия (лет) 10 Вес нетто (кг) 0.446 | Оборудование | 1 | шт | 1
15 | Полиуретановая трубка Festo PUN-10 | Технические характеристики Марка материала TPE-U Минимальный радиус изгиба 28 мм Твердость по Шору D 52 +/-3 Подходит для работы с вакуумом Да Массо-габаритные и монтажные характеристики Присоединение комплектующих Цанга Наружный диаметр 10 мм Внутренний диаметр 7 мм Толщина 1,5 мм Вес 489 г/м Особенности материалов Материал шланга Полиуретан Замечания по материалу Соответствует директиве RoHS Условия эксплуатации Максимальное рабочее давление 10 Рабочая среда Сжатый воздух и вода Рабочая температура От -35 °C до +60 °C | Оборудование | 1 | шт | 1
16 | Держатель с крышкой диаметр от DN 10 | Материал Пластик Цвет Черный Штрихкоды 4690309192818;4690309534625 Макс. количество труб 1 Закрывающаяся Да Подходит для труб диаметром, мм 10 Способ/ тип крепления Отверстие под винт/шуруп | Оборудование | 1 | шт | 1
17 | Торцовочная пила | Мощность, в ваттах: 1100 Расположение двигателя: справа от диска Поворот стола: в одну сторону Количество оборотов в минуту: 5000 Наклон пилы влево, в градусах: 45 Ширина опорной поверхности, в миллиметрах: 440 Диск в комплекте: 1 Внешний диаметр, в миллиметрах: 190 Функции: бесключевая замена оснастки; плавный пуск Безопасность: защита от случайного включения; защитный кожух | Оборудование | 1 | шт | 1
18 | Лобзик аккумуляторный | Тип питания от аккумулятора Количество аккумуляторов в комплекте 2 Напряжение аккумулятора 18 В Емкость аккумулятора 4 А·ч | Оборудование | 1 | шт | 1
19 | HART-Коммуникатор | Аккумулятор Литий-ионный. Время работы от аккумулятора 10 часов в режиме непрерывного использования. 200 часов в ждущем режиме. Дисплей ¼ VGA (480 × 272 пикселей) цветной, 4.3" (10.9 см) сенсорный дисплей с антибликовым покрытием Зарядное устройство Входное напряжение 100–240 В переменного тока. 50–60 Гц (поставляется в комплекте). Клавиатура 52 клавиши включая клавиши QWERTY, клавиша табуляции, клавиша подсветки, клавиши управления курсором Основной блок Вес: 0.91 кг с аккумулятором Размер: 303 × 142 × 48 мм. Процессор и память Микропроцессор: 1 ГГц, Внутренняя флеш-память 512 МБ, Системная карта: до 64 Гб Secure Digital Card, Оперативная память: 256 MБ. Температура хранения -20...60 °C. Рабочая температура -10...50 °С. | Оборудование | 1 | шт | 1
20 | УШМ | Напряжение 220 В Мощность 850 Вт Диаметр диска 125 мм Посадочный диаметр 22.2 мм Число оборотов 11000 об/мин Min число оборотов 11000 об/мин Электр. Регулировка оборотов нет Вид кнопки включения сдвижная клавиша Кнопка фиксации пуска да | Оборудование | 1 | шт | 1
21 | Сверла по металлу 1-13мм HSS | Тип спиральный Тип хвостовика цилиндрический Max диаметр сверла, мм 13 Материал обработки металл Min диаметр, мм 1.0 В наборе, шт. 25 Max размер хвостовика, мм | Оборудование | 1 | шт | 1
22 | Набор биметаллических коронок 22-40мм | Максимальная глубина сверления, мм38 Материал зубьевБыстрорежущая сталь М42(Р6М5К8) Материал корпусалегированная пружинная сталь Тип геометрии зубьевпрогрессивные разведенные Комплектация Коронки входящие в набор6 шт.: 22, 25, 35, 40, 51, 67, державка для коронок1 шт.: 32-200мм, | Оборудование | 1 | шт | 1
23 | Биметаллическая коронка 22мм | Максимальная глубина сверления, мм38 Материал зубьевБыстрорежущая сталь М42(Р6М5К8) Материал корпусалегированная пружинная сталь Тип геометрии зубьевпрогрессивные разведенные Комплектация Коронки входящие в набор6 шт.: 22, 25, 35, 40, 51, 67, державка для коронок1 шт.: 32-200мм, Переходник- | Оборудование | 1 | шт | 1
24 | Центрирующее сверло для коронок по металлу до 30мм | Максимальная глубина сверления, мм38 Материал зубьевБыстрорежущая сталь М42(Р6М5К8) Материал корпусалегированная пружинная сталь Тип геометрии зубьевпрогрессивные разведенные Комплектация Коронки входящие в набор6 шт.: 22, 25, 35, 40, 51, 67, державка для коронок1 шт.: 32-200мм, Переходник- | Оборудование | 1 | шт | 1
25 | Гидравлический ручной пресс для пробивки отверстий | Усилие:50 тонн | Оборудование | 1 | шт | 1
26 | Керн автоматический | Вес, кг 0.07 Ширина (мм) 130 Форма лезвия Заострённая Тип упаковки Без упаковки Тип продукта Комплект кернеров Модель продукта HT06 Количество в наборе 1 | Оборудование | 1 | шт | 1
27 | Пылесос строительный | Макс. электрическая мощность1300 ВтПараметры электросети~1/230/50 ф/В/ГцВакуум255 мбарРасход воздуха71 л/сДиаметр принадлежностей35 ммТип мусоросборникаконтейнер/фильтр-мешокОбъём мусоросборника22 лДлина шланга1,9 (с коленом) мДлина кабеля6 мУровень шума73 дБ(А)Масса без принадлежностей6,1 кгВес в упаковке8,6 кгРазмеры, ДхШхВ380x370x480 мм | Оборудование | 1 | шт | 1
28 | Огнетушитель углекислотный | Форма выпуска бокс пластиковый Назначение аптечки офисная Количество людей 20-30 Номер приказа неприменимо Длина, мм 305 Ширина, мм 100 Высота, мм 265 Заключение Минпромторга РФ Нет Срок годности аптечки, год 1.5 | Оборудование | 1 | шт | 1
29 | Набор первой медицинской помощи | Тип углекислотный Класс товара Бытовой Класс пожара В/С/Е Ранг тушения модельных очагов класса А нет Ранг тушения модельных очагов класса B 34 Конструкция переносной Материал корпуса металл Перезаряжаемый да Max длина струи огнетушителя 3 м | Оборудование | 1 | шт | 1
30 | Розетка кабельная 16А 220В 2P+PЕ IP44 | Материал: Пластик Количество полюсов: 3 Военное исполнение: Нет Кабельный ввод: Уплотнительная гайка Угол подключения: Прямолинейный (-ая) Способ подключения: Винтовая клемма Максимальная сила тока А: 16 Напряжение в соответствии с EN 60309-2 и цвет: 230 В (50+60 Гц) голубая | Оборудование | 1 | шт | 1
Рабочее место учащегося
Требования к обеспечению зоны (коммуникации, площадь, сети, количество рабочих мест и др.):
Количество рабочих мест. |  | 12
Площадь зоны: не менее 7 кв.м.
Освещение: Верхнее искусственное освещение ( не менее 300 люкс)
Интернет : Подключение ноутбуков к беспроводному интернету (с возможностью подключения к проводному интернету)
Электричество: 2 подключения к сети по 220 Вольт и 380 Вольт
Контур заземления для электропитания и сети слаботочных подключений (при необходимости) : не требуется
Покрытие пола: линолеум - 84 м2 на всю зону
Подведение/ отведение ГХВС (при необходимости) : не требуется
Подведение сжатого воздуха (при необходимости): не требуется
№ | Наименование | Краткие (рамочные) технические характеристики | Вид | Количество | Единица измерения | Итоговое количество
31 | Программируемое реле | Ширина мм 95 мм Объем памяти кБайт 8,192 кБайт Напряжение питания постоян тока - DC В 12...24 В Количество цифров выходов 6 Количество цифров входов 12 Количество релейных выходов 6 Количество HW-интерфейсов RS-232 1 Глубина мм 58 мм Высота мм 90 мм | Оборудование | 1 | шт | 12
32 | Компактный блок питания для шкафов автоматики DC24V | Номинальная мощность 30 Вт Подстройка выходного напряжения В пределах 8 % Тип исполнения В компактном корпусе для шкафов автоматики Напряжение питания AC От 85 В до 264 В (номинальные значения – 120В и 230 В) Напряжение питания DC От 110 В до 370 В Частота AC От 45 Гц до 65 Гц Номинальный ток потребления Не более 0,5 А Порог ограничения выходного тока От 105 % до 115 % от Iном Порог ограничения выходного напряжения 150 % от Uном Устойчивость к электромагнитным воздействиям по ГОСТ 32132.3-2013 Критерий качества А Допустимое отклонение напряжения В пределах 2 % Уровень электромагнитной эмиссии по порту питания по ГОСТ 30804.6.3 Класс Б Степень защиты по ГОСТ 14254-2015 IP20 Класс защиты от поражения электрическим током по ГОСТ 12.2.007.0 II Изоляция по ГОСТ 12.2.091-2012 Усиленная Категория перенапряжения по ГОСТ Р 50571.19-2000 II Степень загрязнения по ГОСТ Р 50030.1-2000 2 Температура хранения и транспортирования От -50 °С до +80 °С Коэффициент полезного действия при номинальной нагрузке Не менее 85% | Оборудование | 1 | шт | 12
33 | Контактор | тепень защиты 20 IP Материал корпуса пластик Номинальное рабочее напряжение 220(230)/380(400)/660 В Номинальный ток 18 А Способ монтажа DIN-рейка Количество полюсов 3 Номинальная мощность 10 кВт Вес нетто 0.45 кг Напряжение катушки управления 230 В Исполнение нереверсивный Количество фаз 3 Род тока переменный (AC) Тип модульный Модельный ряд КМИ Габариты без упаковки 79х52х90 мм | Оборудование | 1 | шт | 12
34 | Блок подготовки воздуха | Max пропускная способность 1750 л/мин Max давление 15 атм Соединение на входе 1/4F Соединение на выходе 1/4F | Оборудование | 1 | шт | 12
35 | Клапан (Распределитель с электроуправлением) | условный проход 16 мм (СЕТОР 07); гидросхема: 44; напряжение: 110 или 220 вольта переменного тока, 24 В пост. тока; наличие дроссельной плиты: нет; условный проход управляющего гидрораспределителя Ду= 6 мм (пилот ВЕ6 - ввёртные магниты); номинальный расход рабочей жидкости до 300 литров в минуту; номинальное давление на входе 31,5 МПа; максимальное давление на выходе 16 МПа; климатическое исполнение: для районов с холодным и умеренным климатом; масса без рабочей жидкости не более 10 кг. | Оборудование | 1 | шт | 12
36 | Гидроаккумулятор | Объем 50 л Исполнение горизонтальное Общая высота 380 мм Длина бака 750 мм Диаметр бака 370 мм Макс. рабочее давление 6 бар Max температура воды 70 °С Присоединительный размер 1 дюйм Для питьевой воды да Материал бака углеродистая сталь Материал фланца оцинкованная сталь Материал мембраны синтетический каучук Вес нетто 10.2 кг | Оборудование | 1 | шт | 12
37 | Датчик избыточно давления | Выход сигнал: 4...20 мА Напряжение питания: 12…36 В Диапазон измерений: 0…600000 Па Класс точности: 0.50 Степень защиты - IP: IP65 Размер резьбы: 1/4 дюйма | Оборудование | 1 | шт | 12
38 | Ящик для материалов (пластиковый короб) | Цвет Синий Размер, см 60 х 40 Ширина, см 60 Высота, см 30 Глубина, см 40 Рисунок Нет Крышка Нет Материал ПНД Складной Нет Штабелируемый Да Боковые стенки Сплошные Дно Сплошное Морозостойкость Нет Колёса/ролики Нет Подходит для пищевых продуктов Да Вкладываемый Да | Оборудование | 1 | шт | 12
39 | Диэлектрический коврик | Высота:2 Ширина: 50 Длина: 50 Вес: 1.59 С противоскользящей поверхностью: Да В виде ролла: Нет | Оборудование | 1 | шт | 12
40 | Стремянка | Высота площадки 1,28 м Рабочая высота 3,28 м Количество ступеней 6 Материал Сталь Вес 7,5 кг Высота стремянки 1,73 м Максимальная нагрузка 150 кг Габаритные размеры 0,49х0,1х1,87 м Ширина ступеней 70 Ширина лестницы 490 мм Лоток для принадлежностей да | Оборудование | 1 | шт | 12
41 | Инструментальная тележка | cистема хранения полка Количество полок 3 шт Количество ящиков нет шт Инструмент в комплекте нет Длина 770 мм Ширина 465 мм Высота 855 мм | Оборудование | 1 | шт | 12
42 | Верстак | Тип конструкции: разборный Ширина: 1800 мм Глубина: 700 мм Высота: 1705 мм Защитный экран: Есть Столешница: Стальная Кол-во тумб: 2 Тиски: Есть Назначение: для слесарных работ Покрытие: полимерно-порошковое | Оборудование | 1 | шт | 12
43 | Тиски станочные поворотные | Ширина, мм 150 Габариты трасп-ой уп. (ДхШхВ), мм 170 х 370 х 180 Габариты ед. (ДхШхВ), мм 170 х 370 х 180 Тип тисков Станочные ШтрихКод 8404880597155 Вид тисков Поворотные Вес, кг 10.83 | Оборудование | 1 | шт | 12
44 | Стул | 5-ти лучевое металлическое основание Безопасный пневматический подъемник Эргономичное сиденье Регулировка спинки по углу наклона Цвет серый Поверхностное сопротивление: 10 6 - 10 9 Ω Размеры сиденья 490*450 мм. Размеры спинки 400*450 мм. Высота сидения регулируется в диапазоне 460-600 мм Габариты упаковки 500х270х500 мм Масса 15 кг. | Оборудование | 1 | шт | 12
45 | Розетка 32А 380В 3P+PE+N IP44 | Материал пластик Исполнение Открытой установки Способ подключения Винтовая Клемма Количество полюсов 5 Степень защиты IP ip44 Максимальная сила тока 32 А Напряжение в соответствии с EN 60309-2 и цвет 400 в(50+60 гц)красная Военное исполнение нет | Оборудование | 1 | шт | 12
46 | Розетка 16А 220В 2P+PЕ IP44 | ысота устройства, мм 102 мм Глубина устройства, мм 43.5 мм Дифференциальная токовая защита Нет Для тяжелых условий (в соответствии с VDE) Нет Защита от перенапряжения Нет Защитный (заземляющий) контакт Да Изолированный монтаж Нет | Оборудование | 1 | шт | 12
47 | Розетка 4-м 16А IP20 250В с заземлением | ысота устройства, мм 102 мм Глубина устройства, мм 43.5 мм Дифференциальная токовая защита Нет Для тяжелых условий (в соответствии с VDE) Нет Защита от перенапряжения Нет Защитный (заземляющий) контакт Да Изолированный монтаж Нет | Оборудование | 1 | шт | 12
48 | Щит ЩРН | Статус Регулярная Модульная ширина (общ. кол-во модульных расстояний) 36 Способ монтажа Навесной Ширина, мм 310 Высота, мм 520 Глубина, мм 120 С монтажной платой/панелью Нет DIN-рейка Да Материал корпуса Сталь Степень защиты (IP) IP54 Возможность расширения Нет Цвет Светло-серый Номер цвета RAL 7 035 Количество рядов 3 EMC-исполнение (электромагнитная совместимость) Нет Тип закрывающего механизма Трехгранный Тип крышки (наружной) Дверь (-ца) С замком Да С прозрачн. (светопрониц.) дверцой/крышкой Нет Тип крышки Прочее Серия PROxima Гарантийный срок хранения 5 Гарантийный срок эксплуатации 5 Срок службы, лет 10 | Оборудование | 1 | шт | 12
49 | Выключатель автоматический модульный 3п C 16А 4.5кА | Глубина монтажа, установки, мм 75 мм Количество защищенных полюсов 3 Количество полюсов 3 Номин. отключающая способность при коротком замыкании Icu IEC 60898 при 230 В 4.5 кА Номин. отключающая способность при коротком замыкании Icu IEC 60898 при 400 В 4.5 кА Номинальная отключающая способность в соответствии с EN 60898 4.5 кА Номинальное напряжение, В 400 В Номинальный ток 16 А Род тока Переменный ток (AC)/Постоянный ток (DC) Степень защиты IP IP20 | Оборудование | 1 | шт | 12
50 | Выключатель автоматический модульный 1п C 16А 4.5кА | бщее количество полюсов 1 Количество защищенных полюсов 1 Отключение нейтрали Нет Номин. ток 16 А Модульная ширина 1 Характеристика срабатывания C | Оборудование | 1 | шт | 12
51 | Шина на DIN-рейку в корпусе (кросс-модуль) ШНК 2х7 L+PEN | Высота, мм 45 мм Глубина 51 мм Количество клемм на полюс 7 Количество полюсов 1 Максимальный расчетный ток, А 100 А Материал Латунь Номинальный ток In, А 100 А С нейтральной шиной n Нет С шиной pe Да | Оборудование | 1 | шт | 12
52 | Лампа сигнальная ЛС-47 красная | Цвет купола/колпачка Красный Тип лампы Лампа тлеющего разряда (неон) Макс. мощность лампы, Вт 0,50 Вт Номин. напряжение 230 В Степень защиты IP IP20 Данная информация скопирована со страницы: https://www.elektro.ru/product/signalnaya_lampa_ls-47_krasnaya_iek/ | Оборудование | 1 | шт | 12
53 | Ноутбук | Экран - 14" 1920x1080 Матовый . Процессор - Core i7 1255U 1700MHz. Видеокарта - Intel Iris Xe Graphics eligible (64 МБ VRAM). Оперативная память - 16 ГБ (DDR4 4267 МГц). Накопитель - SSD. Операционная система - MS Windows 11 Home. Цвет - Серый. Модельный номер - 71008301342. | Оборудование IT | 1 | шт | 12
54 | Програмное обеспечение программируемого реле | работает в комплексе с базой данных CADLib Проект. Это инструмент управления 3D-проектом, позволяющий объединить в едином информационном пространстве комплексную трехмерную модель объекта строительства, документацию, спецификацию, календарный план и любую другую информацию об объекте. CADLib Проект представляет собой единую базу, содержащую всю информацию о данном объекте: модели оборудования (технологического, электрического и др.), фундаменты под опоры и оборудование, изоляторы, колонны, ОПН, опоры ВЛЭП, гирлянды и т.д. | Оборудование | 1 | шт | 12
55 | Органайзер | Длина, см39.5 Высота, см32 Количество ячеек36 Объем единицы продажи, л17 Вес единицы продажи (кг)1.8 Цветчерный | Оборудование | 1 | шт | 12
56 | Аккумуляторная дрель-шуруповерт | Напряжение (В)18 Тип электродвигателяС угольными щетками Максимальный крутящий момент (Н·м)38 Тип аккумулятораLi-Ion (литий-ионный) Емкость аккумулятора (А·ч)1.5 Количество аккумуляторов2 Ударная функцияНет Гарантия (лет)1 Интегрирована в платформуДа Максимальное число ударов в минуту0 Встроенная подсветкаНет Максимальный диаметр сверления в дереве (мм)32 | Оборудование | 1 | шт | 12
57 | Набор отверток | Тип наконечника Phillips (PH)/Slotted (SL) Материал рукояти 2-х компонентный Диэлектрическое покрытие есть Намагниченный наконечник да Ударная нет Для точных работ да Материал стержня сталь S2 Длина стержня 100 мм Форма ручки Прямая Гибкая нет Трещоточный механизм нет Количество в наборе 13 шт Вес нетто 0.77 кг Тип шлицаPH, SL, Torx | Оборудование | 1 | шт | 12
58 | Набор отверток для точных работ | Отвертки диэлектрические Энкор.pdfУпаковкав кейсеВысота упаковки, мм235Длина упаковки, мм300Ширина упаковки, мм50Масса брутто, кг0.842 | Оборудование | 1 | шт | 12
59 | Бокорезы | 80мм Бокорезы усиленные диэлектрические для работы под напряжением до 1000 В Тип изделияБокорез Диэлектрическое покрытиеДа Длина, мм180 Искробезопасное покрытиеНет Материал рабочей части:Сталь CRV Масса, кг:0.3 Материал изделия:Сталь хром-ванадиевая Цвет:Красный Высота, мм:30 Напряжение, В:1000 Ширина, мм:70 Сфера применения:Электромонтаж | Оборудование | 1 | шт | 12
60 | Пассатижи | производителя:пассатижи диэлектрические СТАНДАРТ 200 мм Пассатижи диэлектрические для работы под напряжением до 1000 В Тип изделияПассатижи Диэлектрическое покрытиеДа Длина, мм200 Искробезопасное покрытиеНет Материал рабочей части:Сталь CRV Материал изделия:Сталь Масса, кг:0.33 Цвет:Красный Высота, мм:30 Напряжение, В:1000 Ширина, мм:60 Сфера применения:Электромонтаж | Оборудование | 1 | шт | 12
61 | Набор рожковых ключей | Заполняются образовательной организацией в соответствии с потребностями | Оборудование | 1 | шт | 12
62 | Инструмент для снятия изоляции | Тип инструмента: стриппер Максимальное сечение провода, в квадратных миллиметрах: 6 Для коаксиальных кабелей: Нет Упор для ограничения длины снятия изоляции: Да Вес, в граммах: 50 | Оборудование | 1 | шт | 12
63 | Пресс-клещи для обжима наконечников 0,25-10 кв.мм | Тип наконечника:наконечники втулочные Максимальное сечение:10 кв.мм Минимальное сечение:0.25 кв.мм Дополнительные функции:н.д. Покрытие рукоятки:пластик | Оборудование | 1 | шт | 12
64 | Пресс-клещи для обжима наконечников 0,5 - 6 кв.мм | Тип для втулочных наконечников Снятие изоляции нет Винторез нет Сечение втулочных нак-в НШВИ 0.5-6 мм² Автоклеммы нет Тип разъёма RJ нет (нет разъема RJ) Разъемы F и BNC нет | Оборудование | 1 | шт | 12
65 | Кабелерез для медных, алюминиевых кабелей (Кабельные ножницы) | Длина:165 мм Шестеренчатый механизм:нет Диэлектрическое покрытие:нет Max диаметр кабеля:11 мм Вес нетто:0.175 кг | Оборудование | 1 | шт | 12
66 | Инструмент для снятия кабельной оболочки | Длина (мм) 132 Мин. диаметр кабеля 6 мм Макс. диаметр кабеля 28 мм Вес0.158 кг | Оборудование | 1 | шт | 12
67 | Набор торцевых головок 6-13мм 1/4" | Количество:8 шт Размер посадки:1/4 дюйма Min размер головки:6 мм Max размер головки:13 мм Система измерения:метрическая Количество граней:6 | Оборудование | 1 | шт | 12
68 | Удлинитель 1/4" 100 мм для торцевых головок | Длина:100 мм Материал:CrV Размер посадки под оснастку:1/4 дюйма Male DR Размер посадки на инструмент:1/4 дюйма Female DR Вид:male-female Ударная:нет | Оборудование | 1 | шт | 12
69 | Адаптер с биты на головку 1/4" | Материал:CrV Вид держателя бит:прямой Размер наконечника:1/4 дюйма Размер посадки на инструмент:1/4 дюйма Male HEX Размер посадки под оснастку:1/4 дюйма Male DR Длина:25 мм | Оборудование | 1 | шт | 12
70 | Трещотка 1/4" | Посадочный размер, " 1/4" Тип Трещотка | Оборудование | 1 | шт | 12
71 | Бита PH2 50мм | Наконечник:PH2 Длина:50 мм Количество бит:10 шт Хвостовик бит:1/4 (тип Е) Материал бит:S2 Магнитный наконечник биты:нет | Оборудование | 1 | шт | 12
72 | Бита PH2 150мм | Размер шлица PH2 Длина' 150 мм Диаметр хвостовика E 1/4" (6,3 мм) Фасовка. 5 шт. Тип Биты Шлиц Крест | Оборудование | 1 | шт | 12
73 | Разводной ключ 38мм | Тип изделия: ключ разводной Покрытие: фосфатированное Тип: разводной Код производителя: 27263-20 Длина (мм): 200 Рукоятка: двухкомпонентная | Оборудование | 1 | шт | 12
74 | Цифровой мультиметр | Вид применения Профессиональный Измеряемая величина Сопротивление Тип Миллиомметр, Портативный, Цифровой Параметры Диапазон измеряемых сопротивлений 0.01-2 кОм Погрешность Погрешность 0.5% Электропитание Питание AA | Оборудование | 1 | шт | 12
75 | Миллиомметр | Вид применения Профессиональный Измеряемая величина Сопротивление Тип Миллиомметр, Портативный, Цифровой Параметры Диапазон измеряемых сопротивлений 0.01-2 кОм Погрешность Погрешность 0.5% Электропитание Питание AA | Оборудование | 1 | шт | 12
76 | Мегаомметр | Элементы питания: AA/пальчиковая(R6;LR6;FR6) Внесен в госреестр: да Поверка: нет Сопротивление: 0.125-2000 МОм Постоянное напряжение: 1000 В Переменное напряжение: 750 В | Оборудование | 1 | шт | 12
77 | Набор пневмоинструмента | Вес8.2 кг Крутящий момент (max)312 Крутящий момент (min)61 Рабочее давление воздуxа (max)6.3 Рабочее давление воздуxа (min)3 Расход воздуха (max)158 Расход воздуха (min)121 Тип соединениябыстросъём | Оборудование | 1 | шт | 12
78 | Ведро | Тип хозяйственное Материал металл Форма круглая Объем 12 л Цвет металл С крышкой нет Носик нет Ручки есть Накладка на ручке нет Цвет (рисунок) без рисунка | Оборудование | 1 | шт | 12
79 | Щетка с длинной ручкой | классическая щетка из натурального бука. Щетка длиной 60 см с легкостью очистит большие площади. Корпус щетки сделан из натурального бука специальной сушки, поэтому щетке не страшны никакие испытания. Щетка может использоваться как в помещении, так и на улице. Щетина жесткая, набита плотно под небольшим углом, чтобы собирать мусор в углах и труднодоступных местах. Щетка изготовлена из экологичных материалов: корпус из натурального бука, щетина и крепление для ручки из безопасного пластика. | Оборудование | 1 | шт | 12
80 | Щетка-сметка | Вид товара щетка ручная Назначение очистка сильных загрязнений Материал полиэстер Тип щетины мягкая Длина рукоятки, мм 190 Цвет белый Соответствует ХАССП Да | Оборудование | 1 | шт | 12
Рабочее место преподавателя/мастера производственного обучения
Требования к обеспечению зоны (коммуникации, площадь, сети, количество рабочих мест и др.):
Площадь зоны: не менее 16 кв.м.
Освещение: Верхнее искусственное освещение ( не менее 300 люкс)
Интернет : Подключение ноутбуков к беспроводному интернету (с возможностью подключения к проводному интернету)
Электричество: 3 подключения к сети по 220 Вольт
Контур заземления для электропитания и сети слаботочных подключений (при необходимости) : не требуется
Покрытие пола: линолеум - 16 м2 на всю зону
Подведение/ отведение ГХВС (при необходимости) : не требуется
Подведение сжатого воздуха (при необходимости): не требуется
№ | Наименование | Краткие (рамочные) технические характеристики | Вид | Количество | Единица измерения | Итоговое количество
81 | Персональный компьютер/ноутбук | Экран - 14" 1920x1080 Матовый . Процессор - Core i7 1255U 1700MHz. Видеокарта - Intel Iris Xe Graphics eligible (64 МБ VRAM). Оперативная память - 16 ГБ (DDR4 4267 МГц). Накопитель - SSD. Операционная система - MS Windows 11 Home. Цвет - Серый. Модельный номер - 71008301342. | Оборудование IT | 1 | шт | 1
82 | Цветной принтер А4 | ехнология: лазерный, цветной, A4, Разрешение: ч/б 600 x 600 dpi, цвет 600 x 2400 dpi, Скорость печати: ч/б (A4) до 24 стр/мин; цвет (A4) до 24 стр/мин; Лотки: подача 250 листов, выход 100 листов; Подключение: USB, RJ-45, Wi-Fi, Мобильная печать: Air Print, Mopria; Дополнительные функции: сканирование, копирование, | Оборудование IT | 1 | шт | 1
83 | Офисный стол | Толщина ДСП столешниц, мм: 18 Кромка на столешницах, мм: 2, ПВХ Наличие заглушек под электропроводку в столешницах с вырезом: нет Толщина опор, мм: 18 Кромка на опорах, мм: 0,4 Толщина передней соединительной панели (ДСП), мм: 18 Кромка на передней соединительной панели (ДСП), мм: 0,4 Регулировка по высоте: нет Состав: В-814 Вес, кг: 35,7 Объём, м3: 0,072 Комплектация: набор деталей стола, комплект фурнитуры | Мебель | 1 | шт | 1
84 | Стул | Цвет товара черный Тип стул Назначение офисный Материал основания металл Материал обивки текстиль Тип ткани неприменимо Тип основания ножки Форма сиденья полукруг | Мебель | 1 | шт | 1
Охрана труда и техника безопасности
№ | Наименование | Краткие (рамочные) технические характеристики | Вид | Количество | Единица измерения | Итоговое количество
85 | Аптечка | Форма выпуска бокс пластиковый Назначение аптечки офисная Количество людей 20-30 Номер приказа неприменимо Длина, мм 305 Ширина, мм 100 Высота, мм 265 Заключение Минпромторга РФ Нет Срок годности аптечки, год 1.5 | Охрана труда | 1 | шт | 1

## Продвинутый ИЛ (hidden)
Приложение №1
Инфраструктурный лист для оснащения мастерской ___________________
Общая зона
Требования к обеспечению зоны (коммуникации, площадь, сети, количество рабочих мест и др.):
Площадь зоны: не менее ____ кв.м.
Освещение: Допустимо верхнее искусственное освещение ( не менее ___ люкс)
Интернет : Подключение ноутбуков к беспроводному интернету (с возможностью подключения к проводному интернету)
Электричество: ___ подключения к сети по (220 Вольт и 380 Вольт)
Контур заземления для электропитания и сети слаботочных подключений (при необходимости) : не требуется
Покрытие пола: ковролин - ___ м2 на всю зону
Подведение/ отведение ГХВС (при необходимости) : не требуется
Подведение сжатого воздуха (при необходимости): не требуется
№ | Наименование | Краткие (рамочные) технические характеристики | Вид | Количество | Единица измерения | Итоговое количество
1 | Офисный стол | Уточняются | Мебель | 3 | шт | 3
2 | Стул | Уточняются | Мебель | 10 | шт | 10
3 | Стелаж | Уточняются | Мебель | 5 | шт | 5
4
5
Рабочее место учащегося
Требования к обеспечению зоны (коммуникации, площадь, сети, количество рабочих мест и др.):
Площадь зоны: не менее ____ кв.м.
Освещение: Допустимо верхнее искусственное освещение ( не менее ___ люкс)
Интернет : Подключение ноутбуков к беспроводному интернету (с возможностью подключения к проводному интернету)
Электричество: ___ подключения к сети по (220 Вольт и 380 Вольт)
Контур заземления для электропитания и сети слаботочных подключений (при необходимости) : не требуется
Покрытие пола: ковролин - ___ м2 на всю зону
Подведение/ отведение ГХВС (при необходимости) : не требуется
Подведение сжатого воздуха (при необходимости): не требуется
№ | Наименование | Краткие (рамочные) технические характеристики | Вид | Количество | Единица измерения | Итоговое количество
1 | Рабочая кабинка с номером. | Уточняются | Оборудование | 1 | шт ( на 1 раб.место) | 12
2 | Диэлектрический коврик; | Уточняются | Мебель | 1 | шт ( на 1 раб.место) | 12
3 | Ноутбук | Уточняются | Оборудование IT | 1 | шт ( на 1 раб.место) | 12
4 | Программное обеспечение для модуля проектирования | Уточняются | ПО | 1 | шт ( на 1 раб.место) | 12
5
6
Рабочее место преподавателя/мастера производственного обучения
Требования к обеспечению зоны (коммуникации, площадь, сети, количество рабочих мест и др.):
Площадь зоны: не менее ____ кв.м.
Освещение: Допустимо верхнее искусственное освещение ( не менее ___ люкс)
Интернет : Подключение ноутбуков к беспроводному интернету (с возможностью подключения к проводному интернету)
Электричество: ___ подключения к сети по (220 Вольт и 380 Вольт)
Контур заземления для электропитания и сети слаботочных подключений (при необходимости) : не требуется
Покрытие пола: ковролин - ___ м2 на всю зону
Подведение/ отведение ГХВС (при необходимости) : не требуется
Подведение сжатого воздуха (при необходимости): не требуется
№ | Наименование | Краткие (рамочные) технические характеристики | Вид | Количество | Единица измерения | Итоговое количество
1 | Ноутбук | Уточняются | Оборудование IT | 1 | шт | 1
2 | Запасной картридж для МФУ | Уточняются | Расходные материалы | 1 | шт | 1
3 | Офисный стол | Уточняются | Мебель | 1 | шт | 1
4
5
Охрана труда и техника безопасности
№ | Наименование | Краткие (рамочные) технические характеристики | Вид | Количество | Единица измерения | Итоговое количество
1 | Аптечка | Уточняются | Охрана труда | 1 | шт | 1
2 | Огнетушитель | Уточняются | Охрана труда | 1 | шт | 1
3 | Кулер 19 л (холодная/горячая вода) | Уточняются | Охрана труда | 1 | шт | 1
4 | Санитайзер | Уточняются | Охрана труда | 1 | шт | 1
5 | Маски медицинские одноразовые | Уточняются | Охрана труда | 20 | шт | 20
6 | Защитные очки | Уточняются | ТБ | 1 | шт | 1
7 | Перчатки | Уточняются | ТБ | 1 | шт | 1
8 | Беруши | Уточняются | ТБ | 1 | шт | 1
9 | Респиратор | Уточняются | ТБ | 1 | шт | 1
10