## ИЛ БПТ
Инфраструктурный лист для оснащения мастерской Промышленная автоматика
Общая зона
Требования к обеспечению зоны (коммуникации, площадь, сети, количество рабочих мест и др.):
Площадь зоны: не менее 12 кв.м.
Освещение: Верхнее искусственное освещение ( не менее 300 люкс)
Интернет : Подключение ноутбуков к беспроводному интернету (с возможностью подключения к проводному интернету)
Электричество: 2 подключения к сети по 220 Вольт
Контур заземления для электропитания и сети слаботочных подключений (при необходимости) : не требуется
Покрытие пола: линолеум - 12 м2 на всю зону
Подведение/ отведение ГХВС (при необходимости) : не требуется
Подведение сжатого воздуха (при необходимости): не требуется
№ | Наименование | Краткие (рамочные) технические характеристики | Вид | Количество | Единица измерения | Итоговое количество
1 | Офисный стол | Толщина ДСП столешниц, мм: 18 Кромка на столешницах, мм: 2, ПВХ Наличие заглушек под электропроводку в столешницах с вырезом: нет Толщина опор, мм: 18 Кромка на опорах, мм: 0,4 Толщина передней соединительной панели (ДСП), мм: 18 Кромка на передней соединительной панели (ДСП), мм: 0,4 Регулировка по высоте: нет Состав: В-814 Вес, кг: 35,7 Объём, м3: 0,072 Комплектация: набор деталей стола, комплект фурнитуры | Мебель | 1 | шт | 1
2 | Стул | Цвет товара черный Тип стул Назначение офисный Материал основания металл Материал обивки текстиль Тип ткани неприменимо Тип основания ножки Форма сиденья полукруг | Мебель | 1 | шт | 1
3 | Вешалка | ешалка выполнена из металлической трубы (диаметр 38мм) и пластиковой фурнитуры; Вешалка имеет 4 пластиковых крючка; Металлические детали окрашены порошковой краской, устойчивой к механическому воздействию; Устойчивое металлическое основание диаметром 350 мм, позволяет "не заваливаться" под весом одежды; Расстояние от пола до крючков 1500 мм; Максимальная статическая нагрузка на крючок 5 кг; Изделие полностью разборное, что обеспечивает простоту сборки и хранения. Ширина: 350 мм Глубина: 350 мм Высота: 1745 мм Вес изделия, кг: 6.90 | Мебель | 1 | шт | 1
Рабочее место учащегося
Требования к обеспечению зоны (коммуникации, площадь, сети, количество рабочих мест и др.):
Количество рабочих мест. |  | 12
Площадь зоны: не менее 7 кв.м.
Освещение: Верхнее искусственное освещение ( не менее 300 люкс)
Интернет : Подключение ноутбуков к беспроводному интернету (с возможностью подключения к проводному интернету)
Электричество: 2 подключения к сети по 220 Вольт и 380 Вольт
Контур заземления для электропитания и сети слаботочных подключений (при необходимости) : не требуется
Покрытие пола: линолеум - 84 м2 на всю зону
Подведение/ отведение ГХВС (при необходимости) : не требуется
Подведение сжатого воздуха (при необходимости): не требуется
№ | Наименование | Краткие (рамочные) технические характеристики | Вид | Количество | Единица измерения | Итоговое количество
4 | Рабочая кабинка с номером. | Лабораторный стенд «Электромонтаж и наладка систем освещения». Лабораторный стол. Кабина для электромонтажа. Комплект инструментов. Комплект для монтажа. Паспорт изделия. Технические характеристики Габариты: 2700 х 1100 х 2100 мм. Масса: не более 120 кг. Электропитание: 380 В, 50 Гц. Потребляемая мощность: не более 500 Вт. | Оборудование | 1 | шт | 12
5 | Ящик для материалов (пластиковый короб) | обеспечивает упорядоченное хранение ручных инструментов, крепежных элементов и других принадлежностей. Он оснащен тремя отделениями общим объемом 38 л. В верхней части установлена крышка с фиксаторами-защелками и переносной ручкой. Усиленная конструкция из пластика с ребрами жесткости гарантирует стойкость к ударам и повреждениям. имеет габариты 585x385x320 мм и способен выдерживать нагрузку до 120 кг. Гибкий уплотнитель защищает содержимое от попадания пыли и воды. | Оборудование | 1 | шт | 12
6 | Диэлектрический коврик; | Высота:2 Ширина: 50 Длина: 50 Вес: 1.59 С противоскользящей поверхностью: Да В виде ролла: Нет | Оборудование | 1 | шт | 12
7 | Стремянка | Высота площадки 1,28 м Рабочая высота 3,28 м Количество ступеней 6 Материал Сталь Вес 7,5 кг Высота стремянки 1,73 м Максимальная нагрузка 150 кг Габаритные размеры 0,49х0,1х1,87 м Ширина ступеней 70 Ширина лестницы 490 мм Лоток для принадлежностей да | Оборудование | 1 | шт | 12
8 | Инструментальная тележка трех ярусная открытая | Инструментальные тележки высотой 950мм. Для слесарных работ, хранения инструментов и установки диагностического оборудования. Корпус тележки сварной. На боковых стенках корпуса выполнена квадратная перфорация 12х12 мм с шагом 38 мм для установки крючков, держателей и других аксессуаров. Тележка оснащена системой антиопрокидывания новой конструкции, которая блокирует открывание ящиков, если один из них уже выдвинут. На углах тележки установлены специальные резиновые защитные бамперы. Максимально допустимая масса груза, равномерно распределенного по поверхности любого выдвижного ящика 30 кг (при установке в большой ящик двух пар направляющих 50 кг.). Максимально допустимая масса груза, равномерно распределенного по крыше тележки 25 кг. Максимально допустимая масса размещаемого груза в тележке 220 кг. | Оборудование | 1 | шт | 12
9 | Верстак с тисками | Тип конструкции: разборный Ширина: 1800 мм Глубина: 700 мм Высота: 1705 мм Защитный экран: Есть Столешница: Стальная Кол-во тумб: 2 Тиски: Есть Назначение: для слесарных работ Покрытие: полимерно-порошковое | Оборудование | 1 | шт | 12
10 | Ноутбук | способен обеспечивать стабильность и производительность при выполнении требовательных задач: редактирование мультимедиа, работа с графическими программами, запуск игр. В нем задействованы процессор Intel Core i5-12450H и видеокарта GeForce RTX 3050. Технология NVIDIA DLSS и трассировка лучей гарантируют реалистичность изображения. Система охлаждения Cooler Boost 5 с 4 тепловыми трубками Shared-Pipe и 2 вентиляторами отводит тепло от внутренних компонентов. На экране 17.3" с панелью FullHD IPS передается детализированная картинка с красочными цветами. Частота обновления 144 Гц гарантирует плавность передачи динамичной графики. Акустическая система с эффектами Nahimic и поддержкой форматов Hi-Res Audio формирует насыщенное звучание. Клавиатура с красной светодиодной подсветкой обеспечивает комфортное управление в условиях недостаточной освещенности. Для полного контроля над параметрами MSI Katana 17 B12UCR-822RU предлагается приложение MSI Center. | Оборудование IT | 1 | шт | 12
11 | Программное обеспечение для модуля проектирования | КОМПАС-3D включает в свой состав КОМПАС-График. КОМПАС-3D и КОМПАС-График включают в свой состав Систему проектирования спецификаций. КОМПАС-3D, КОМПАС-График, а также библиотеки и приложения, работающие совместно с ними, поставляются с ключом аппаратной или программной защиты (локальный или сетевой тип). Стоимость ключа аппаратной или программной защиты включена в стоимость программного обеспечения. При заказе необходимо указать тип ключа защиты. | ПО | 1 | шт | 12
12 | Компактный центральный процессор, PLC | Тип питающего напряжения Постоянный (DC) Напряжение питания постоян тока - DC 12...24 В Напряжение питания 50 Гц перемен тока-AC - В Количество аналог выходов 0 Количество аналог входов 0 Количество цифров входов 14 Количество цифров выходов 10 С дисплеем Да Количество HW-интерфейсов RS-232 1 Количество HW-интерфейсов RS-485 1 Поддержка протокола TCP или IP Нет Поддержка протокола MODBUS Да Поддержка протокола PROFIBUS Нет Радиостандарт Bluetooth Нет Радиостандарт WLAN 80211 Нет Радиостандарт GSM Нет Возможна дополнит память Нет Возможность монтажа на рейку Да Высота 90 мм Глубина 58 мм Дополнит исполнение - EX ib Нет Дополнит исполннение - EX ia Нет Количество релейных выходов 10 Крепление на стену-непосредств монтаж Да Макс количество реле времени 0 Модель или исполнение Модульный Объем памяти 8,192 кБайт Поддержка протокола EtherNet или IP Нет Подходит для функций безопасности Нет Системное комплектующее Нет Ширина 133 мм | Оборудование | 1 | шт | 12
13 | Блок питания 24 V/8 A или аналог | ип монтажа DRA (на DIN-рейку) Ширина 32 мм Высота 92 мм Глубина 97 мм Вес 0,24 кг Потребл мощность - ВА Количество питаемыхлиний 2 Модульное исполнение Нет Ширина по количеству модульных расстояний 2 Тип питающего напряжения Перемен./постоян. (AC/DC) Выход мощность 60 Вт Стабилизированное выход напряжение Да Тип подключения Винтовое соединение Возможность монтажа на рейку Да Степень защиты - IP IP20 Категория перенапряжения 2 Степень загрязнения 2 по ГОСТ IEC 60947-1 1-я ступень выход напряжения 24 В Номин напряжение питания постоян тока-DC - В Устойчив к коротким замыканиям Да Макс выход ток 1 3.00 А Относительная влажность воздуха 20…90% | Оборудование | 1 | шт | 12
14 | Панель оператора | апряжение питания постоян тока - DC: 18…28 В Тип питающего напряжения: Постоянный (DC) Кол-во HW-интерфейсов Industrial Ethernet: 1?10М/100М Количество HW-интерфейсов RS-232: 2 Количество HW-интерфейсов RS-485: 2 Количество HW-интерфейсов USB: 2 (2.0 Host, 2.0 Device) Тип дисплея: Сенсорный экран Количество цветов дисплея: 24 Диагональ экрана: 9.7 дюйм Количество пикселей по горизонтали: 1024 Количество пикселей по вертикали: 768 Степень защиты - IP передняя сторона: IP65 Рабочая температура: 0…+50 °C Ширина передней части: 276.3 мм Высота передней части: 213.3 мм Монтажная глубина - ниши: 39.0 мм Потребл мощность: 10 Вт | Оборудование | 1 | шт | 12
15 | УПРАВЛЯЕМЫЙ IE КОММУТАТОР | Тип коммутатора Тип коммутатора Управляемый L2 Линейка Cisco Промышленные коммутаторы Интерфейсы Тип основных портов FastEthernet RJ45 Интерфейсы 10/100BaseTX 8 Тип Uplink портов FastEthernet RJ45 Питание Напряжение питания 12-24V DC L2 функционал Протоколы L2 резервирования STP L3 функционал Протоколы маршрутизации Static route Индустриальное исполнение Индустриальное исполнение IP30 Физические характеристики Диапазон рабочих температур, °C от -20 до 70 | Оборудование | 1 | шт | 12
16 | силовой модуль частотного преобразовател | Тип изделия Преобразователь частоты Номинальная мощность электродвигателя, КВт 5.5 Количество фаз 3 Напряжение, В: 380 Номинальный ток,А: 13 Степень защиты: IP20 Наличие рекуперации: Нет Диапазон регулировки: до 600 Гц Способ задания параметров: Ручной с передней панелью, дистанционное, работа с различными сетевыми протоколами Наличие интерфейса связи: Да | Оборудование | 1 | шт | 12
17 | Реле безопасности | Категория безопасности 4 Номинальное напряжение питания 24 В DC Выход 250 В AC, 2A Выход СОСТОЯНИЕ СИСТЕМЫ 100 мА, 24 В DC Время отклика ≤ 20 мс Контроль внешнего реле 2 нормально-разомкнутых контакта (10 мА, 24 В) Количество присоединяемых фотобарьеров 1 Тип электрического соединения Клеммы Температура эксплуатации 0...+55 °С Пылевлагонепроницаемость по ГОСТ 14254-2015 IP20 | Оборудование | 1 | шт | 12
18 | Главный/аварийный выключатель, 4 полюса, рабочий ток =16А, рабочая мощность=7,5 кВт, переднее крепление по 4 отверстиям, поворотный привод | Номинальное рабочее напряжение 380(400) В Тип тока переменный Номинальный ток 25 А Количество полюсов 3P Диаметр отверстия 10 мм Количество позиций переключения 2 шт Степень защиты 20 IP Цвет красный С фиксацией есть Подсветка нет Габариты без упаковки 48x48x55 мм Модельный ряд ПКП25 ГОСТ ГОСТ Р 5003.03 | Оборудование | 1 | шт | 12
19 | ВЫКЛЮЧАТЕЛЬ АВТОМАТИЧЕСКИЙ ДЛЯ ЗАЩИТЫ ЭЛЕКТРОДВИГАТЕЛЯ или аналог | редназначены для управления и защиты трехфазных асинхронных электродвигателей от перегрузки, коротких замыканий и неполнофазных режимов работы. Совмещают в себе несколько функций: функции "Автомата защиты двигателя" и функции ручного пускателя.Применяются на промышленных объектах, в сельском хозяйстве, строительстве. Также возможно использование для местного управления отдельными электродвигателями, в автоматике жилых и административных сооружений.Категория применения АС-3.По своим конструктивным и техническим характеристикам пускатели кнопочные серии ПРК соответствуют требованиям российских и международных стандартов ГОСТ Р 50030.2-99, ГОСТ Р 50030.4.1-2002.Пускатели кнопочные серии ПРК прошли сертификационные испытания и на их серийный выпуск получен сертификат соответствия РОСС С-МЕ01.В04759.Типоисполнение реле РТИ-3353; РТИ-3355 РТИ-3357; РТИ-3359 РТИ-3361; РТИ-3363 РТИ-3365. Высокая точность срабатывания.Удобная регулировка.Широкий ассортимент. | Оборудование | 1 | шт | 12
20 | Автоматический выключатель, Iн=13А, хар. С, 3п+N, Iоткл.ном=10кА | Количество полюсов 4п Номинальный коммутируемый ток: 10А Характеристика срабатывания B Отключающая способность кА 4,5кА Тип управляющего напряжения: АC/DC Тип устройства Автоматический выключатель модульный Номинальная мощность нагрузки Вт 660Вт Номинальное напряжение В 400В | Оборудование | 1 | шт | 12
21 | Выключатель автоматический двухполюсный | редназначены для защиты распределительных и групповых цепей, имеющих различную нагрузку:– электроприборы, освещение – выключатели с характеристикой В,– двигатели с небольшими пусковыми токами (компрессор, вентилятор) – выключатели с характеристикой C, – двигатели с большими пусковыми токами (подъемные механизмы, насосы) – выключатели с характеристикой D. | Оборудование | 1 | шт | 12
22 | Контактор | Малогабаритные контакторы переменного тока общепромышленного применения КМИ на ток нагрузки от 9 до 95 А предназначены для пуска, остановки и реверсирования асинхронных электродвигателей с короткозамкнутым ротором на напряжение до 660 В (категория применения АС-3), а также для дистанционного управления цепями освещения, нагревательными цепями и различными малоиндуктивными нагрузками (категория применения АС-1). Все исполнения на ток нагрузки до 40 А имеют одну группу замыкающих или размыкающих дополнительных контактов. Исполнения на ток нагрузки свыше 40 А - две группы (замыкающую и размыкающую).Область применения малогабаритных контакторов серии КМИ - управление вентиляторами, насосами, тепловыми завесами, печами, кран-балками, станками, освещением, в системах автоматического ввода резерва (АВР).По своим конструктивным и техническим характеристикам контакторы малогабаритные серии КМИ соответствуют требованиям международных и российских стандартов ГОСТ Р 50030.4.1-2012 (МЭК 60947-4-1:2009) | Оборудование | 1 | шт | 12
23 | Низковольтный двигатель, | Двигатели асинхронные серии АИР (взаимозаменяемые с такими маркировками как: А, АИРМ, 4А, 4АМ, 4АМУ, 5А, 5АИ, 5АМ, 5АМУ, АД, АДМ) с короткозамкнутым ротором, закрытого исполнения предназначены для продолжительного режима работы S1, от сети переменного тока частотой 50 Гц, напряжением до 660 В. Двигатели изготовлены в соответствии с требованиями ГОСТ 31606-2012, ГОСТ Р 52776-2007 и МЭК 60034. | Оборудование | 1 | шт | 12
24 | Цифровой модуль ввода | Ширина мм 20 Высота мм 90 Глубина мм 60 Напряжение питания постоян тока - DC В 24 Тип цифров выхода Транзисторный Конфигурируемые цифров входы Нет Разрешенное напряжение на выходе В 24 Задержка при обмене сигналом мс 3 Тип вход напряжения Постоянный (DC) Кол-во универсальных входов 0 Тип выход напряжения Постоянный (DC) Выход ток А 1 Количество цифров выходов 32 Конфигурируемые цифров выходы Нет Количество цифров входов 0 Тип питающего напряжения Постоянный (DC) | Оборудование | 1 | шт | 12
25 | Цифровой модуль вывода |  | Оборудование | 1 | шт | 12
26 | СТАНЦИЯ РАСПРЕДЕЛЁННОЙ ПЕРИФЕРИИ | Вход, напряжение Да Вход, ток Нет Напряжение питания 50 Гц перемен. тока (AC) нет данных Напряжение питания постоян. тока (DC) 20.4 ÷ 28.8 В Тип питающего напряжения DC (постоян.) Вход, резистор Да Вход, резисторный термометр Да Вход, термопара Да Входящий сигнал, конфигурируемый Да Разделение аналог. входов 16 бит Выход, по току нет данных Выход, по напряжению нет данных Выходящий сигнал, конфигурируемый нет данных Разделение аналог. выходов нет данных Количество аналог. входов 8 Количество аналог. выходов 0 Конфигурируемые аналог. входы Да Конфигурируемые аналог. выходы нет данных Количество HW-интерфейсов Industrial Ethernet 0 Количество HW-интерфейсов PROFINET 1 Количество HW-интерфейсов RS-232 0 Количество HW-интерфейсов RS-422 0 Количество HW-интерфейсов RS-485 0 Количество HW-интерфейсов TTY 0 Количество HW-интерфейсов USB 0 Количество параллельных HW-интерфейсов 0 Количество беспроводных HW-интерфейсов 0 Количество других HW-интерфейсов 0 Поддержка протокола TCP/IP Нет Поддержка протокола PROFIBUS Нет Поддержка протокола CAN Нет Поддержка протокола INTERBUS Нет Поддержка протокола ASI Нет Поддержка протокола KNX Нет Поддержка протокола MODBUS Нет Поддержка протокола Data-Highway Нет Поддержка протокола DeviceNet Нет Поддержка протокола SUCONET Нет Поддержка протокола LON Нет Поддержка протокола PROFINET IO Да Поддержка протокола PROFINET CBA Нет Поддержка протокола SERCOS Нет Поддержка протокола Foundation Fieldbus Нет Поддержка протокола EtherNet/IP Нет Поддержка протокола AS-Interface Safety at Work Нет Поддержка протокола DeviceNet Safety Нет Поддержка протокола INTERBUS-Safety Нет Поддержка протокола PROFIsafe Нет Поддержка протокола SafetyBUS p Нет Поддержка протокола других шинных систем Нет Радиостандарт Bluetooth Нет Радиостандарт WLAN 802.11 Нет Радиостандарт GPRS Нет Радиостандарт GSM Нет Радиостандарт UMTS Нет Напряжение питания 60 Гц перемен. тока (AC) нет данных Ширина 60 мм Высота 175 мм Глубина 49 мм Подходит для функций безопасности Нет Тип подключения Разъемное (штепсельное) соединение Возможность монтажа на рейку Да Категория взрывобезопасности по газу ATEX Взрывобезопасность по газу Категории 3G Категория взрывобезопасности по пыли ATEX Взрвывобезопасность по пыли Категории 3D Возможно соединение полевой шины через отдельный шинный коплер Нет Системное комплектующее Да Дополнит. исполннение (EX ia) Нет Дополнит. исполнение (EX ib) Нет Степень защиты (IP) IP65/IP67 Категория согл. EN 954-1 1 Возможна установка спереди Да Возможна сборка на полках/стойках Нет Монтаж на стену/непосредственная установка Да Задатчик связей вводы/вывода Нет Уровень исполнения согл. EN ISO 13849-1 Нет (без) SIL согласно IEC 61508 Нет (без) Степень защиты (NEMA) нет данных | Оборудование | 1 | шт | 12
27 | стартовый комплект управляемых кнопок с PROFINET или аналог | Номинальный ток 10 А Номинальное рабочее напряжение 600 В Материал корпуса пластик/металл Количество контактов 1 шт Цвет красный Степень защиты 20 IP С фиксацией нет Габариты без упаковки 42х33х58 мм Подсветка нет | Оборудование | 1 | шт | 12
Рабочее место преподавателя/мастера производственного обучения
Требования к обеспечению зоны (коммуникации, площадь, сети, количество рабочих мест и др.):
Площадь зоны: не менее 16 кв.м.
Освещение: Верхнее искусственное освещение ( не менее 300 люкс)
Интернет : Подключение ноутбуков к беспроводному интернету (с возможностью подключения к проводному интернету)
Электричество: 3 подключения к сети по 220 Вольт
Контур заземления для электропитания и сети слаботочных подключений (при необходимости) : не требуется
Покрытие пола: линолеум - 16 м2 на всю зону
Подведение/ отведение ГХВС (при необходимости) : не требуется
Подведение сжатого воздуха (при необходимости): не требуется
№ | Наименование | Краткие (рамочные) технические характеристики | Вид | Количество | Единица измерения | Итоговое количество
28 | Персональный компьютер/ноутбук | Сокет процессора Socket 1700 Процессор Intel Core i5 12400F Процессор, частота 2.5 ГГц (4.4 ГГц, в режиме Turbo) Количество ядер процессора 6-ядерный Количество высокопроизводительных ядер 6 Чипсет материнской платы Intel B660 Оперативная память Оперативная память 16 ГБ, DDR4, DIMM, 2666 МГц Максимальный объем оперативной памяти 64 ГБ | Оборудование IT | 1 | шт | 1
29 | Телевизор на подставке + кабели | Модельный год 2023 Операционная система WebOS Версия ОС на начало продаж 23 Потребляемая мощность 90 Вт ЭКРАН Диагональ 48" (121.9 см) Технология OLED Тип светодиодной подсветки Mini LED Формат 16:9 Разрешение экрана 3840x2160 Пикс (4K Ultra HD) Поддержка HDR Есть Частота обновления 120 Гц Время отклика 0.3 мс ФУНКЦИИ Воспроизведение видео через USB Есть Smart TV Есть Управление Голосом Таймер выключения Есть Защита от детей Есть Функция TimeShift Есть Запись телепередач (PVR) Есть Смартфон в качестве пульта ДУ Есть eARC Есть | Оборудование IT | 1 | шт | 1
30 | A4 цветной принтер + запасной картридж к нему | ехнология: лазерный, цветной, A4, Разрешение: ч/б 600 x 600 dpi, цвет 600 x 2400 dpi, Скорость печати: ч/б (A4) до 24 стр/мин; цвет (A4) до 24 стр/мин; Лотки: подача 250 листов, выход 100 листов; Подключение: USB, RJ-45, Wi-Fi, Мобильная печать: Air Print, Mopria; Дополнительные функции: сканирование, копирование, | Оборудование IT | 1 | шт | 1

## Продвинутый ИЛ (hidden)
Приложение №1
Инфраструктурный лист для оснащения мастерской ___________________
Общая зона
Требования к обеспечению зоны (коммуникации, площадь, сети, количество рабочих мест и др.):
Площадь зоны: не менее ____ кв.м.
Освещение: Допустимо верхнее искусственное освещение ( не менее ___ люкс)
Интернет : Подключение ноутбуков к беспроводному интернету (с возможностью подключения к проводному интернету)
Электричество: ___ подключения к сети по (220 Вольт и 380 Вольт)
Контур заземления для электропитания и сети слаботочных подключений (при необходимости) : не требуется
Покрытие пола: ковролин - ___ м2 на всю зону
Подведение/ отведение ГХВС (при необходимости) : не требуется
Подведение сжатого воздуха (при необходимости): не требуется
№ | Наименование | Краткие (рамочные) технические характеристики | Вид | Количество | Единица измерения | Итоговое количество
1 | Офисный стол | Уточняются | Мебель | 3 | шт | 3
2 | Стул | Уточняются | Мебель | 10 | шт | 10
3 | Стелаж | Уточняются | Мебель | 5 | шт | 5
4
5
Рабочее место учащегося
Требования к обеспечению зоны (коммуникации, площадь, сети, количество рабочих мест и др.):
Площадь зоны: не менее ____ кв.м.
Освещение: Допустимо верхнее искусственное освещение ( не менее ___ люкс)
Интернет : Подключение ноутбуков к беспроводному интернету (с возможностью подключения к проводному интернету)
Электричество: ___ подключения к сети по (220 Вольт и 380 Вольт)
Контур заземления для электропитания и сети слаботочных подключений (при необходимости) : не требуется
Покрытие пола: ковролин - ___ м2 на всю зону
Подведение/ отведение ГХВС (при необходимости) : не требуется
Подведение сжатого воздуха (при необходимости): не требуется
№ | Наименование | Краткие (рамочные) технические характеристики | Вид | Количество | Единица измерения | Итоговое количество
1 | Рабочая кабинка с номером. | Уточняются | Оборудование | 1 | шт ( на 1 раб.место) | 12
2 | Диэлектрический коврик; | Уточняются | Мебель | 1 | шт ( на 1 раб.место) | 12
3 | Ноутбук | Уточняются | Оборудование IT | 1 | шт ( на 1 раб.место) | 12
4 | Программное обеспечение для модуля проектирования | Уточняются | ПО | 1 | шт ( на 1 раб.место) | 12
5
6
Рабочее место преподавателя/мастера производственного обучения
Требования к обеспечению зоны (коммуникации, площадь, сети, количество рабочих мест и др.):
Площадь зоны: не менее ____ кв.м.
Освещение: Допустимо верхнее искусственное освещение ( не менее ___ люкс)
Интернет : Подключение ноутбуков к беспроводному интернету (с возможностью подключения к проводному интернету)
Электричество: ___ подключения к сети по (220 Вольт и 380 Вольт)
Контур заземления для электропитания и сети слаботочных подключений (при необходимости) : не требуется
Покрытие пола: ковролин - ___ м2 на всю зону
Подведение/ отведение ГХВС (при необходимости) : не требуется
Подведение сжатого воздуха (при необходимости): не требуется
№ | Наименование | Краткие (рамочные) технические характеристики | Вид | Количество | Единица измерения | Итоговое количество
1 | Ноутбук | Уточняются | Оборудование IT | 1 | шт | 1
2 | Запасной картридж для МФУ | Уточняются | Расходные материалы | 1 | шт | 1
3 | Офисный стол | Уточняются | Мебель | 1 | шт | 1
4
5
Охрана труда и техника безопасности
№ | Наименование | Краткие (рамочные) технические характеристики | Вид | Количество | Единица измерения | Итоговое количество
1 | Аптечка | Уточняются | Охрана труда | 1 | шт | 1
2 | Огнетушитель | Уточняются | Охрана труда | 1 | шт | 1
3 | Кулер 19 л (холодная/горячая вода) | Уточняются | Охрана труда | 1 | шт | 1
4 | Санитайзер | Уточняются | Охрана труда | 1 | шт | 1
5 | Маски медицинские одноразовые | Уточняются | Охрана труда | 20 | шт | 20
6 | Защитные очки | Уточняются | ТБ | 1 | шт | 1
7 | Перчатки | Уточняются | ТБ | 1 | шт | 1
8 | Беруши | Уточняются | ТБ | 1 | шт | 1
9 | Респиратор | Уточняются | ТБ | 1 | шт | 1
10